## 各专业工程量清单
工程量清单
工程名称：国家中心实验室台柜设备及配套项目的采购和安装 |  |  |  | 第1页 共198页
序号 | 项目编码 | 项目名称 | 项目特征描述 | 计量单位 | 工程量
品目号1一1
实验室家具装备(B号楼）
四层
鞋类、皮革室
1 | 011501001616 | 边台 | (1)台柜规格:边台 5300*750*850 (2)结构:全钢结构，采用13mm厚实芯理化板台面 (3)具体要求详见招标文件中品目号1-1技术参数要求 | 个 | 1
2 | 011501001617 | 角柜 | (1)台柜规格:角柜 1000*1000*850 (2)结构:全钢结构，采用13mm厚实芯理化板台面 (3)具体要求详见招标文件中品目号1-1技术参数要求 | 个 | 1
3 | 011501001618 | 边台 | (1)台柜规格:边台 4350*750*850 (2)结构:全钢结构，采用13mm厚实芯理化板台面 (3)具体要求详见招标文件中品目号1-1技术参数要求 | 个 | 1
4 | 011501001619 | 边台 | (1)台柜规格:边台 3600*750*850 (2)结构:全钢结构，采用13mm厚实芯理化板台面 (3)具体要求详见招标文件中品目号1-1技术参数要求 | 个 | 1
5 | 011501001620 | 中央台 | (1)台柜规格:中央台 4000*1500*850 (2)结构:全钢结构，采用13mm厚实芯理化板台面 (3)具体要求详见招标文件中品目号1-1技术参数要求 | 个 | 1
纸包室
6 | 011501001621 | 仪器台 | (1)台柜规格:仪器台 5300*750*850 (2)结构:全钢结构，采用13mm厚实芯理化板台面 (3)具体要求详见招标文件中品目号1-1技术参数要求 | 个 | 2
7 | 011501001622 | 角柜 | (1)台柜规格:角柜 1000*1000*850 (2)结构:全钢结构，采用13mm厚实芯理化板台面 (3)具体要求详见招标文件中品目号1-1技术参数要求 | 个 | 2
8 | 011501001623 | 仪器台 | (1)台柜规格:仪器台 4950*750*850 (2)结构:全钢结构，采用13mm厚实芯理化板台面 (3)具体要求详见招标文件中品目号1-1技术参数要求 | 个 | 1
9 | 011501001624 | 仪器台 | (1)台柜规格:仪器台 3150*750*850 (2)结构:全钢结构，采用13mm厚实芯理化板台面 (3)具体要求详见招标文件中品目号1-1技术参数要求 | 个 | 1
塑料包材室
10 | 011501001625 | 仪器台 | (1)台柜规格:仪器台 4350*750*850 (2)结构:全钢结构，采用13mm厚实芯理化板台面 (3)具体要求详见招标文件中品目号1-1技术参数要求 | 个 | 1
11 | 011501001626 | 矮台 | (1)台柜规格:矮台 1000*750*850 (2)结构:全钢结构，采用13mm厚实芯理化板台面 (3)具体要求详见招标文件中品目号1-1技术参数要求 | 个 | 1
12 | 011501001627 | 边台 | (1)台柜规格:边台 2523*750*850 (2)结构:全钢结构，采用13mm厚实芯理化板台面 (3)具体要求详见招标文件中品目号1-1技术参数要求 | 个 | 1
13 | 011501001628 | 中央仪器台 | (1)台柜规格:中央仪器5000*1500*850 (2)结构:全钢结构，采用13mm厚实芯理化板台面 (3)具体要求详见招标文件中品目号1-1技术参数要求 | 个 | 1
14 | 011501001629 | 仪器台 | (1)台柜规格:仪器台 4700*750*850 (2)结构:全钢结构，采用13mm厚实芯理化板台面 (3)具体要求详见招标文件中品目号1-1技术参数要求 | 个 | 1
15 | 011501001630 | 角柜 | (1)台柜规格:角柜 1000*1000*850 (2)结构:全钢结构，采用13mm厚实芯理化板台面 (3)具体要求详见招标文件中品目号1-1技术参数要求 | 个 | 1
16 | 011501001631 | 仪器台 | (1)台柜规格:仪器台 8500*750*850 (2)结构:全钢结构，采用13mm厚实芯理化板台面 (3)具体要求详见招标文件中品目号1-1技术参数要求 | 个 | 1
17 |  | 未检验样品室
18 | 011501018137 | 样品架 | (1)台柜规格:样品架 900*450*2000 (2)结构:全钢结构 (3)具体要求详见招标文件中品目号1-1技术参数要求 | 个 | 30
试毕样品室
19 | 011501018138 | 样品架 | (1)台柜规格:样品架 900*450*2000 (2)结构:全钢结构 (3)具体要求详见招标文件中品目号1-1技术参数要求 | 个 | 30
制样室
20 | 011501001632 | 中央台 | (1)台柜规格:中央台4000*1500*850 (2)结构:全钢结构，采用13mm厚实芯理化板台面 (3)具体要求详见招标文件中品目号1-1技术参数要求 | 个 | 1
21 | 011501001633 | 边台 | (1)台柜规格:边台 6200*750*850 (2)结构:全钢结构，采用13mm厚实芯理化板台面 (3)具体要求详见招标文件中品目号1-1技术参数要求 | 个 | 1
22 | 011501001634 | 角柜 | (1)台柜规格:角柜 1000*1000*850 (2)结构:全钢结构，采用13mm厚实芯理化板台面 (3)具体要求详见招标文件中品目号1-1技术参数要求 | 个 | 1
23 | 011501001635 | 边台 | (1)台柜规格:边台 3140*750*850 (2)结构:全钢结构，采用13mm厚实芯理化板台面 (3)具体要求详见招标文件中品目号1-1技术参数要求 | 个 | 1
24 | 031004005136 | 中水盆 | (1)规格:中水盆550*450*310 (2)材质:PP材质 (3)具体要求详见招标文件中品目号1-1技术参数要求 | 组 | 1
25 | 031004014234 | 三联水龙头 | (1)规格:三联水龙头 (2)具体要求详见招标文件中品目号1-1技术参数要求 | 个 | 1
五层
制样室
26 | 011501001636 | 边台 | (1)台柜规格:边台 4300*750*850 (2)结构:全钢结构，采用13mm厚实芯理化板台面 (3)具体要求详见招标文件中品目号1-1技术参数要求 | 个 | 1
27 | 011501001637 | 边台 | (1)台柜规格:边台 2900*900*850 (2)结构:全钢结构，采用13mm厚实芯理化板台面 (3)具体要求详见招标文件中品目号1-1技术参数要求 | 个 | 1
28 | 011501001638 | 边台 | (1)台柜规格:边台 1900*900*850 (2)结构:全钢结构，采用13mm厚实芯理化板台面 (3)具体要求详见招标文件中品目号1-1技术参数要求 | 个 | 1
29 | 031004005137 | 中水盆 | (1)规格:中水盆550*450*310 (2)材质:PP材质 (3)具体要求详见招标文件中品目号1-1技术参数要求 | 组 | 1
30 | 031004014235 | 三联水龙头 | (1)规格:三联水龙头 (2)具体要求详见招标文件中品目号1-1技术参数要求 | 个 | 1
烘箱室
31 | 011501020030 | 高温台 | (1)台柜规格:高温台 5200*900*850 (2)结构:全钢结构，30mm厚大理石台面 (3)具体要求详见招标文件中品目号1-1技术参数要求 | 个 | 1
32 | 011501020031 | 高温台 | (1)台柜规格:高温台 6317*800*850 (2)结构:全钢结构，30mm厚大理石台面 (3)具体要求详见招标文件中品目号1-1技术参数要求 | 个 | 1
33 | 030703013046 | 悬挂式排气罩 | (1)规格:悬挂式排气罩 1500*750 (2)结构:304#不锈钢结构 (3)具体要求详见招标文件中品目号1-1技术参数要求 | 个 | 2
恒温恒湿室
34 | 011501001639 | 边台 | (1)台柜规格:边台 4000*750*850 (2)结构:全钢结构，采用13mm厚实芯理化板台面 (3)具体要求详见招标文件中品目号1-1技术参数要求 | 个 | 1
35 | 031004005138 | 中水盆 | (1)规格:中水盆550*450*310 (2)材质:PP材质 (3)具体要求详见招标文件中品目号1-1技术参数要求 | 组 | 1
36 | 031004014236 | 三联水龙头 | (1)规格:三联水龙头 (2)具体要求详见招标文件中品目号1-1技术参数要求 | 个 | 1
老化室
37 | 011501001640 | 边台 | (1)台柜规格:边台 4000*750*850 (2)结构:全钢结构，采用13mm厚实芯理化板台面 (3)具体要求详见招标文件中品目号1-1技术参数要求 | 个 | 1
38 | 031004005139 | 中水盆 | (1)规格:中水盆550*450*310 (2)材质:PP材质 (3)具体要求详见招标文件中品目号1-1技术参数要求 | 组 | 1
39 | 031004014237 | 三联水龙头 | (1)规格:三联水龙头 (2)具体要求详见招标文件中品目号1-1技术参数要求 | 个 | 1
40 | 031004014238 | 纯水水龙头 | (1)规格:纯水水龙头 (2)具体要求详见招标文件中品目号1-1技术参数要求 | 个 | 2
防爆电气油品1
41 | 011501001641 | 边台 | (1)台柜规格:边台 4000*750*850 (2)结构:全钢结构，采用13mm厚实芯理化板台面 (3)具体要求详见招标文件中品目号1-1技术参数要求 | 个 | 1
42 | 031004005140 | 中水盆 | (1)规格:中水盆550*450*310 (2)材质:PP材质 (3)具体要求详见招标文件中品目号1-1技术参数要求 | 组 | 1
43 | 031004014239 | 三联水龙头 | (1)规格:三联水龙头 (2)具体要求详见招标文件中品目号1-1技术参数要求 | 个 | 1
44 | 011501001642 | 中央台 | (1)台柜规格:中央台 3400*1500*850 (2)结构:全钢结构，采用13mm厚实芯理化板台面 (3)具体要求详见招标文件中品目号1-1技术参数要求 | 个 | 1
45 | 011501018139 | 试剂架 | (1)台柜规格:双层试剂架 2650*400*800 (2)结构:钢玻结构 (3)具体要求详见招标文件中品目号1-1技术参数要求 | 个 | 2
46 | 031004005141 | 中水盆 | (1)规格:中水盆550*450*310 (2)材质:PP材质 (3)具体要求详见招标文件中品目号1-1技术参数要求 | 组 | 2
47 | 031004014240 | 三联水龙头 | (1)规格:三联水龙头 (2)具体要求详见招标文件中品目号1-1技术参数要求 | 个 | 2
48 | 031004014241 | 纯水水龙头 | (1)规格:纯水水龙头 (2)具体要求详见招标文件中品目号1-1技术参数要求 | 个 | 1
49 | 011501018140 | 滴水架 | (1)台柜规格:滴水架 (2)材质:PP材质 (3)具体要求详见招标文件中品目号1-1技术参数要求 | 个 | 2
50 | 031004016051 | 洗眼器 | (1)规格:桌上型洗眼器 (2)具体要求详见招标文件中品目号1-1技术参数要求 | 套 | 2
51 | 030703018035 | 万向排气罩 | (1)规格:万向排气罩 (2)材质:PP材质 (3)具体要求详见招标文件中品目号1-1技术参数要求 | 个 | 4
52 | 011501008123 | 通风柜 | (1)台柜规格:通风柜 1500*850*2350 (2)结构:全钢结构，20mm厚陶瓷台面 (3)具体要求详见招标文件中品目号1-1技术参数要求 | 个 | 2
53 | 011501008124 | 样品柜 | (1)台柜规格:样品柜 900*450*2000 (2)结构:全钢结构 (3)具体要求详见招标文件中品目号1-1技术参数要求 | m2 | 1
54 | 011501001643 | 排风试剂柜 | (1)台柜规格:排风试剂柜 900*450*2000 (2)结构:全钢结构 (3)具体要求详见招标文件中品目号1-1技术参数要求 | 个 | 1
55 | 011501001644 | 器皿柜 | (1)台柜规格:器皿柜 900*450*2000 (2)结构:全钢结构 (3)具体要求详见招标文件中品目号1-1技术参数要求 | 个 | 1
防爆电气油品2
56 | 011501001645 | 边台 | (1)台柜规格:边台 3400*750*850 (2)结构:全钢结构，采用13mm厚实芯理化板台面 (3)具体要求详见招标文件中品目号1-1技术参数要求 | 个 | 1
57 | 031004005142 | 中水盆 | (1)规格:中水盆550*450*310 (2)材质:PP材质 (3)具体要求详见招标文件中品目号1-1技术参数要求 | 组 | 1
58 | 031004014242 | 三联水龙头 | (1)规格:三联水龙头 (2)具体要求详见招标文件中品目号1-1技术参数要求 | 个 | 1
59 | 011501001646 | 中央台 | (1)台柜规格:中央台 3400*1500*850 (2)结构:全钢结构，采用13mm厚实芯理化板台面 (3)具体要求详见招标文件中品目号1-1技术参数要求 | 个 | 1
60 | 011501018141 | 试剂架 | (1)台柜规格:双层试剂架 2650*400*800 (2)结构:钢玻结构 (3)具体要求详见招标文件中品目号1-1技术参数要求 | 个 | 2
61 | 031004005143 | 中水盆 | (1)规格:中水盆550*450*310 (2)材质:PP材质 (3)具体要求详见招标文件中品目号1-1技术参数要求 | 组 | 2
62 | 031004014243 | 三联水龙头 | (1)规格:三联水龙头 (2)具体要求详见招标文件中品目号1-1技术参数要求 | 个 | 2
63 | 011501018142 | 滴水架 | (1)台柜规格:滴水架 (2)材质:PP材质 (3)具体要求详见招标文件中品目号1-1技术参数要求 | 个 | 2
64 | 031004016052 | 洗眼器 | (1)规格:桌上型洗眼器 (2)具体要求详见招标文件中品目号1-1技术参数要求 | 套 | 2
65 | 030703018036 | 万向排气罩 | (1)规格:万向排气罩 (2)材质:PP材质 (3)具体要求详见招标文件中品目号1-1技术参数要求 | 个 | 4
66 | 011501008125 | 通风柜 | (1)台柜规格:通风柜 1500*850*2350 (2)结构:全钢结构，20mm厚陶瓷台面 (3)具体要求详见招标文件中品目号1-1技术参数要求 | 个 | 2
67 | 011501008126 | 样品柜 | (1)台柜规格:样品柜 900*450*2000 (2)结构:全钢结构 (3)具体要求详见招标文件中品目号1-1技术参数要求 | 个 | 1
68 | 011501001647 | 排风试剂柜 | (1)台柜规格:排风试剂900*450*2000 (2)结构:全钢结构 (3)具体要求详见招标文件中品目号1-1技术参数要求 | 个 | 1
69 | 011501001648 | 器皿柜 | (1)台柜规格:器皿柜 900*450*2000 (2)结构:全钢结构 (3)具体要求详见招标文件中品目号1-1技术参数要求 | 个 | 1
样品室1
70 | 011501001649 | 登记台 | (1)台柜规格:登记台 1500*600*850 (2)结构:全钢结构，采用13mm厚实芯理化板台面 (3)具体要求详见招标文件中品目号1-1技术参数要求 | 个 | 1
71 | 011501018143 | 样品架 | (1)台柜规格:样品架 900*450*2000 (2)结构:全钢结构 (3)具体要求详见招标文件中品目号1-1技术参数要求 | 个 | 32
样品室2
72 | 011501001650 | 登记台 | (1)台柜规格:登记台 1500*600*850 (2)结构:全钢结构，采用13mm厚实芯理化板台面 (3)具体要求详见招标文件中品目号1-1技术参数要求 | 个 | 1
73 | 011501018144 | 样品架 | (1)台柜规格:样品架 900*450*2000 (2)结构:全钢结构 (3)具体要求详见招标文件中品目号1-1技术参数要求 | 个 | 33
化工试毕样品
74 | 011501018145 | 样品架 | (1)台柜规格:样品架 900*450*2000 (2)结构:全钢结构 (3)具体要求详见招标文件中品目号1-1技术参数要求 | 个 | 34
天平室
75 | 011501001651 | 天平台 | (1)台柜规格:天平台 900*600*850 (2)结构:全钢结构，60mm厚大理石台面 (3)具体要求详见招标文件中品目号1-1技术参数要求 | 个 | 7
76 | 011501001652 | 周转台 | (1)台柜规格:周转台 900*600*850 (2)结构:全钢结构，采用13mm厚实芯理化板台面 (3)具体要求详见招标文件中品目号1-1技术参数要求 | 个 | 5
设备预留室
77 | 011501001653 | 边台 | (1)台柜规格:边台 3830*750*850 (2)结构:全钢结构，30mm厚大理石台面 (3)具体要求详见招标文件中品目号1-1技术参数要求 | 个 | 1
78 | 011501001654 | 边台 | (1)台柜规格:边台 3350*750*850 (2)结构:全钢结构，采用13mm厚实芯理化板台面 (3)具体要求详见招标文件中品目号1-1技术参数要求 | 个 | 1
79 | 011501001655 | 矮台 | (1)台柜规格:矮台1200*750*600 (2)结构:全钢结构，30mm厚大理石台面 (3)具体要求详见招标文件中品目号1-1技术参数要求 | 个 | 1
80 | 011501008127 | 配件柜 | (1)台柜规格:样品柜 900*450*2000 (2)结构:全钢结构 (3)具体要求详见招标文件中品目号1-1技术参数要求 | 个 | 4
材料分析室2
81 | 011501001656 | 边台 | (1)台柜规格:边台 8250*800*850 (2)结构:全钢结构，采用13mm厚实芯理化板台面 (3)具体要求详见招标文件中品目号1-1技术参数要求 | 个 | 1
82 | 011501001657 | 角柜 | (1)台柜规格:角柜 1050*1050*850 (2)结构:全钢结构，采用13mm厚实芯理化板台面 (3)具体要求详见招标文件中品目号1-1技术参数要求 | 个 | 1
83 | 011501001658 | 边台 | (1)台柜规格:边台 7200*800*850 (2)结构:全钢结构，采用13mm厚实芯理化板台面 (3)具体要求详见招标文件中品目号1-1技术参数要求 | 个 | 1
84 | 011501001659 | 边台 | (1)台柜规格:边台 2800*800*850 (2)结构:全钢结构，采用13mm厚实芯理化板台面 (3)具体要求详见招标文件中品目号1-1技术参数要求 | 个 | 1
85 | 011501008128 | 通风柜 | (1)台柜规格:通风柜 1500*850*2350 (2)结构:全钢结构，20mm厚陶瓷台面 (3)具体要求详见招标文件中品目号1-1技术参数要求 | 个 | 2
橡胶分析室
86 | 011501001660 | 边台 | (1)台柜规格:边台 5250*750*850 (2)结构:全钢结构，30mm厚大理石台面 (3)具体要求详见招标文件中品目号1-1技术参数要求 | 个 | 1
87 | 011501001661 | 角柜 | (1)台柜规格:角柜 1000*1000*850 (2)结构:全钢结构，30mm厚大理石台面 (3)具体要求详见招标文件中品目号1-1技术参数要求 | 个 | 2
88 | 011501001662 | 边台 | (1)台柜规格:边台 5050*750*850 (2)结构:全钢结构，30mm厚大理石台面 (3)具体要求详见招标文件中品目号1-1技术参数要求 | 个 | 1
89 | 011501001663 | 边台 | (1)台柜规格:边台 1250*750*850 (2)结构:全钢结构，30mm厚大理石台面 (3)具体要求详见招标文件中品目号1-1技术参数要求 | 个 | 1
90 | 011501001664 | 边台 | (1)台柜规格:边台 8100*750*850 (2)结构:全钢结构，30mm厚大理石台面 (3)具体要求详见招标文件中品目号1-1技术参数要求 | 个 | 1
预留实验室
91 | 011501001665 | 边台 | (1)台柜规格:边台 8386*750*850 (2)结构:全钢结构，采用13mm厚实芯理化板台面 (3)具体要求详见招标文件中品目号1-1技术参数要求 | 个 | 1
92 | 011501001666 | 角柜 | (1)台柜规格:角柜 1000*1000*850 (2)结构:全钢结构，采用13mm厚实芯理化板台面 (3)具体要求详见招标文件中品目号1-1技术参数要求 | 个 | 1
93 | 011501001667 | 边台 | (1)台柜规格:边台 4800*750*850 (2)结构:全钢结构，采用13mm厚实芯理化板台面 (3)具体要求详见招标文件中品目号1-1技术参数要求 | 个 | 1
94 | 011501001668 | 中央台 | (1)台柜规格:中央台 4500*1500*850 (2)结构:全钢结构，采用13mm厚实芯理化板台面 (3)具体要求详见招标文件中品目号1-1技术参数要求 | 个 | 1
95 | 031004005144 | 中水盆 | (1)规格:中水盆550*450*310 (2)材质:PP材质 (3)具体要求详见招标文件中品目号1-1技术参数要求 | 组 | 1
96 | 031004014244 | 三联水龙头 | (1)规格:三联水龙头 (2)具体要求详见招标文件中品目号1-1技术参数要求 | 个 | 1
材料分析室1
97 | 011501001669 | 边台 | (1)台柜规格:边台 5550*900*850 (2)结构:全钢结构，30mm厚大理石台面 (3)具体要求详见招标文件中品目号1-1技术参数要求 | 个 | 1
98 | 011501001670 | 边台 | (1)台柜规格:边台 4800*750*850 (2)结构:全钢结构，30mm厚大理石台面 (3)具体要求详见招标文件中品目号1-1技术参数要求 | 个 | 1
99 | 011501001671 | 边台 | (1)台柜规格:边台 6000*750*850 (2)结构:全钢结构，30mm厚大理石台面 (3)具体要求详见招标文件中品目号1-1技术参数要求 | 个 | 1
100 | 011501001672 | 中央台 | (1)台柜规格:中央台 4500*1500*850 (2)结构:全钢结构，30mm厚大理石台面 (3)具体要求详见招标文件中品目号1-1技术参数要求 | 个 | 1
101 | 031004005145 | 中水盆 | (1)规格:中水盆550*450*310 (2)材质:PP材质 (3)具体要求详见招标文件中品目号1-1技术参数要求 | 组 | 1
102 | 031004014245 | 三联水龙头 | (1)规格:三联水龙头 (2)具体要求详见招标文件中品目号1-1技术参数要求 | 个 | 1
103 | 011501008129 | 配件柜 | (1)台柜规格:样品柜 900*450*2000 (2)结构:全钢结构 (3)具体要求详见招标文件中品目号1-1技术参数要求 | 个 | 2
防水砂浆实验室
104 | 011501001673 | 边台 | (1)台柜规格:边台 4060*750*850 (2)结构:全钢结构，30mm厚大理石台面 (3)具体要求详见招标文件中品目号1-1技术参数要求 | 个 | 1
105 | 011501001674 | 中央台 | (1)台柜规格:中央台 3500*1500*850 (2)结构:全钢结构，30mm厚大理石台面 (3)具体要求详见招标文件中品目号1-1技术参数要求 | 个 | 1
六层
实验室
106 | 011501020032 | 高温台 | (1)台柜规格:高温台 5400*800*600 (2)结构:全钢结构，30mm厚大理石台面 (3)具体要求详见招标文件中品目号1-1技术参数要求 | 个 | 1
107 | 030703013047 | 悬挂式排气罩 | (1)规格:悬挂式排气罩 1500*750 (2)结构:304#不锈钢结构 (3)具体要求详见招标文件中品目号1-1技术参数要求 | 个 | 3
108 | 030703013048 | 悬挂式排气罩 | (1)规格:规格：1350*750 (2)结构:304#不锈钢结构 (3)具体要求详见招标文件中品目号1-1技术参数要求 | 个 | 4
电热实验室
109 | 011501020033 | 高温台 | (1)台柜规格:高温台 5400*800*600 (2)结构:全钢结构，30mm厚大理石台面 (3)具体要求详见招标文件中品目号1-1技术参数要求 | 个 | 1
110 | 011501020034 | 高温台 | (1)台柜规格:高温台 6550*800*600 (2)结构:全钢结构，30mm厚大理石台面 (3)具体要求详见招标文件中品目号1-1技术参数要求 | 个 | 1
111 | 011501020035 | 高温中央台 | (1)台柜规格:高温中央台 5400*1500*600 (2)结构:全钢结构，30mm厚大理石台面 (3)具体要求详见招标文件中品目号1-1技术参数要求 | 个 | 1
112 | 030703013049 | 悬挂式排气罩 | (1)规格:悬挂式排气罩 1500*750 (2)结构:304#不锈钢结构 (3)具体要求详见招标文件中品目号1-1技术参数要求 | 个 | 4
113 | 030703013050 | 悬挂式排气罩 | (1)规格:悬挂式排气罩 1350*750 (2)结构:304#不锈钢结构 (3)具体要求详见招标文件中品目号1-1技术参数要求 | 个 | 4
前处理室1
114 | 011501001675 | 边台 | (1)台柜规格:边台 6000*750*850 (2)结构:全钢结构，采用13mm厚实芯理化板台面 (3)具体要求详见招标文件中品目号1-1技术参数要求 | 个 | 1
115 | 031004005146 | 中水盆 | (1)规格:中水盆550*450*310 (2)材质:PP材质 (3)具体要求详见招标文件中品目号1-1技术参数要求 | 组 | 1
116 | 031004014246 | 三联水龙头 | (1)规格:三联水龙头 (2)具体要求详见招标文件中品目号1-1技术参数要求 | 个 | 1
117 | 031004014247 | 纯水水龙头 | (1)规格:纯水水龙头 (2)具体要求详见招标文件中品目号1-1技术参数要求 | 个 | 1
118 | 011501008130 | 通风柜 | (1)台柜规格:通风柜 1500*850*2350 (2)结构:全钢结构，20mm厚陶瓷台面 (3)具体要求详见招标文件中品目号1-1技术参数要求 | 个 | 4
119 | 011501001676 | 排风试剂柜 | (1)台柜规格:排风试剂柜 900*450*2000 (2)结构:全钢结构 (3)具体要求详见招标文件中品目号1-1技术参数要求 | 个 | 1
120 | 011501001677 | 器皿柜 | (1)台柜规格:器皿柜 900*450*2000 (2)结构:全钢结构 (3)具体要求详见招标文件中品目号1-1技术参数要求 | 个 | 1
121 | 031004010023 | 紧急冲淋器 | (1)规格:落地式紧急冲淋器 (2)具体要求详见招标文件中品目号1-1技术参数要求 | 套 | 1
前处理室2
122 | 011501001678 | 边台 | (1)台柜规格:边台 6000*750*850 (2)结构:全钢结构，采用13mm厚实芯理化板台面 (3)具体要求详见招标文件中品目号1-1技术参数要求 | 个 | 1
123 | 031004005147 | 中水盆 | (1)规格:中水盆550*450*310 (2)材质:PP材质 (3)具体要求详见招标文件中品目号1-1技术参数要求 | 组 | 1
124 | 031004014248 | 三联水龙头 | (1)规格:三联水龙头 (2)具体要求详见招标文件中品目号1-1技术参数要求 | 个 | 1
125 | 031004014249 | 纯水水龙头 | (1)规格:纯水水龙头 (2)具体要求详见招标文件中品目号1-1技术参数要求 | 个 | 1
126 | 011501008131 | 通风柜 | (1)台柜规格:通风柜 1500*850*2350 (2)结构:全钢结构，20mm厚陶瓷台面 (3)具体要求详见招标文件中品目号1-1技术参数要求 | 个 | 5
127 | 011501001679 | 排风试剂柜 | (1)台柜规格:排风试剂柜 900*450*2000 (2)结构:全钢结构 (3)具体要求详见招标文件中品目号1-1技术参数要求 | 个 | 1
128 | 011501001680 | 器皿柜 | (1)台柜规格:器皿柜 900*450*2000 (2)结构:全钢结构 (3)具体要求详见招标文件中品目号1-1技术参数要求 | 个 | 1
129 | 031004010024 | 紧急冲淋器 | (1)规格:落地式紧急冲淋器 (2)具体要求详见招标文件中品目号1-1技术参数要求 | 套 | 1
理化分析室1
130 | 011501001681 | 边台 | (1)台柜规格:边台 5250*750*850 (2)结构:全钢结构，采用13mm厚实芯理化板台面 (3)具体要求详见招标文件中品目号1-1技术参数要求 | 个 | 1
131 | 031004005148 | 中水盆 | (1)规格:中水盆550*450*310 (2)材质:PP材质 (3)具体要求详见招标文件中品目号1-1技术参数要求 | 组 | 1
132 | 031004014250 | 三联水龙头 | (1)规格:三联水龙头 (2)具体要求详见招标文件中品目号1-1技术参数要求 | 个 | 1
133 | 011501001682 | 中央台 | (1)台柜规格:中央台 4500*1500*850 (2)结构:全钢结构，采用13mm厚实芯理化板台面 (3)具体要求详见招标文件中品目号1-1技术参数要求 | 个 | 2
134 | 011501018146 | 试剂架 | (1)台柜规格:双层试剂架 2650*400*800 (2)结构:钢玻结构 (3)具体要求详见招标文件中品目号1-1技术参数要求 | 个 | 2
135 | 031004005149 | 中水盆 | (1)规格:中水盆550*450*310 (2)材质:PP材质 (3)具体要求详见招标文件中品目号1-1技术参数要求 | 组 | 2
136 | 031004014251 | 三联水龙头 | (1)规格:三联水龙头 (2)具体要求详见招标文件中品目号1-1技术参数要求 | 个 | 2
137 | 031004014252 | 纯水水龙头 | (1)规格:纯水水龙头 (2)具体要求详见招标文件中品目号1-1技术参数要求 | 个 | 1
138 | 011501008132 | 通风柜 | (1)台柜规格:通风柜 1500*850*2350 (2)结构:全钢结构，20mm厚陶瓷台面 (3)具体要求详见招标文件中品目号1-1技术参数要求 | 个 | 4
139 | 011501018147 | 滴水架 | (1)台柜规格:滴水架 (2)材质:PP材质 (3)具体要求详见招标文件中品目号1-1技术参数要求 | 个 | 2
140 | 031004016053 | 洗眼器 | (1)规格:桌上型洗眼器 (2)具体要求详见招标文件中品目号1-1技术参数要求 | 套 | 1
141 | 011501001683 | 排风试剂柜 | (1)台柜规格:排风试剂柜 900*450*2000 (2)结构:全钢结构 (3)具体要求详见招标文件中品目号1-1技术参数要求 | 个 | 1
142 | 011501001684 | 器皿柜 | (1)台柜规格:器皿柜 900*450*2000 (2)结构:全钢结构 (3)具体要求详见招标文件中品目号1-1技术参数要求 | 个 | 2
143 | 011501008133 | 储物柜 | (1)台柜规格:储物柜900*450*2000 (2)结构:全钢结构 (3)具体要求详见招标文件中品目号1-1技术参数要求 | 个 | 1
144 | 031004010025 | 紧急冲淋器 | (1)规格:落地式紧急冲淋器 (2)具体要求详见招标文件中品目号1-1技术参数要求 | 套 | 1
理化分析室2
145 | 011501001685 | 边台 | (1)台柜规格:边台 5250*750*850 (2)结构:全钢结构，采用13mm厚实芯理化板台面 (3)具体要求详见招标文件中品目号1-1技术参数要求 | 个 | 1
146 | 031004005150 | 中水盆 | (1)规格:中水盆550*450*310 (2)材质:PP材质 (3)具体要求详见招标文件中品目号1-1技术参数要求 | 组 | 1
147 | 031004014253 | 三联水龙头 | (1)规格:三联水龙头 (2)具体要求详见招标文件中品目号1-1技术参数要求 | 个 | 1
148 | 011501001686 | 中央台 | (1)台柜规格:中央台 5250*1500*850 (2)结构:全钢结构，采用13mm厚实芯理化板台面 (3)具体要求详见招标文件中品目号1-1技术参数要求 | 个 | 2
149 | 011501018148 | 试剂架 | (1)台柜规格:双层试剂架 2650*400*800 (2)结构:钢玻结构 (3)具体要求详见招标文件中品目号1-1技术参数要求 | 个 | 2
150 | 031004005151 | 中水盆 | (1)规格:中水盆550*450*310 (2)材质:PP材质 (3)具体要求详见招标文件中品目号1-1技术参数要求 | 组 | 2
151 | 031004014254 | 三联水龙头 | (1)规格:三联水龙头 (2)具体要求详见招标文件中品目号1-1技术参数要求 | 个 | 2
152 | 031004014255 | 纯水水龙头 | (1)规格:纯水水龙头 (2)具体要求详见招标文件中品目号1-1技术参数要求 | 个 | 1
153 | 011501008134 | 通风柜 | (1)台柜规格:通风柜 1500*850*2350 (2)结构:全钢结构，20mm厚陶瓷台面 (3)具体要求详见招标文件中品目号1-1技术参数要求 | 个 | 3
154 | 011501008212 | 高温压热固树脂板通风柜 | (1)台柜规格:高温压热固树脂板通风柜 1500*980*2350 (2)结构:厚度不小于12.7mm高压热固树脂板的主框架，20mm厚陶瓷台面 (3)具体要求详见招标文件中品目号1-1技术参数要求 | 个 | 1
155 | 011501001687 | 排风试剂柜 | (1)台柜规格:排风试剂柜 900*450*2000 (2)结构:全钢结构 (3)具体要求详见招标文件中品目号1-1技术参数要求 | 个 | 1
156 | 011501018149 | 滴水架 | (1)台柜规格:滴水架 (2)材质:PP材质 (3)具体要求详见招标文件中品目号1-1技术参数要求 | 个 | 2
157 | 031004016054 | 洗眼器 | (1)规格:桌上型洗眼器 (2)具体要求详见招标文件中品目号1-1技术参数要求 | 套 | 1
158 | 011501001688 | 器皿柜 | (1)台柜规格:器皿柜 900*450*2000 (2)结构:全钢结构 (3)具体要求详见招标文件中品目号1-1技术参数要求 | 个 | 2
159 | 011501008135 | 储物柜 | (1)台柜规格:储物柜 900*450*2000 (2)结构:全钢结构 (3)具体要求详见招标文件中品目号1-1技术参数要求 | 个 | 1
160 | 031004010026 | 紧急冲淋器 | (1)规格:落地式紧急冲淋器 (2)具体要求详见招标文件中品目号1-1技术参数要求 | 套 | 1
小型仪器室
161 | 011501001689 | 边台 | (1)台柜规格:边台 31 00*750*850 (2)结构:全钢结构，采用13mm厚实芯理化板台面 (3)具体要求详见招标文件中品目号1-1技术参数要求 | 个 | 1
162 | 011501001690 | 角柜 | (1)台柜规格:角柜 1000*1000*850 (2)结构:全钢结构，30mm厚大理石台面 (3)具体要求详见招标文件中品目号1-1技术参数要求 | 个 | 1
163 | 031004005152 | 中水盆 | (1)规格:中水盆550*450*310 (2)材质:PP材质 (3)具体要求详见招标文件中品目号1-1技术参数要求 | 组 | 1
164 | 031004014256 | 三联水龙头 | (1)规格:三联水龙头 (2)具体要求详见招标文件中品目号1-1技术参数要求 | 个 | 1
165 | 011501001691 | 边台 | (1)台柜规格:边台 6530*750*850 (2)结构:全钢结构，采用13mm厚实芯理化板台面 (3)具体要求详见招标文件中品目号1-1技术参数要求 | 个 | 1
166 | 011501001692 | 中央台 | (1)台柜规格:中央台 4500*1500*850 (2)结构:全钢结构，采用13mm厚实芯理化板台面 (3)具体要求详见招标文件中品目号1-1技术参数要求 | 个 | 1
167 | 011501001693 | 边台 | (1)台柜规格:边台 3000*800*850 (2)结构:全钢结构，采用13mm厚实芯理化板台面 (3)具体要求详见招标文件中品目号1-1技术参数要求 | 个 | 1
168 | 011501008136 | 通风柜 | (1)台柜规格:通风柜 1500*850*2350 (2)结构:全钢结构，20mm厚陶瓷台面 (3)具体要求详见招标文件中品目号1-1技术参数要求 | 个 | 2
169 | 011501008137 | 储物柜 | (1)台柜规格:储物柜 900*450*2000 (2)结构:全钢结构 (3)具体要求详见招标文件中品目号1-1技术参数要求 | 个 | 1
171 |  | 盐雾箱室
172 | 011501001694 | 边台 | (1)台柜规格:边台 900*750*850 (2)结构:全钢结构，采用13mm厚实芯理化板台面 (3)具体要求详见招标文件中品目号1-1技术参数要求 | 个 | 1
173 | 031004005153 | 中水盆 | (1)规格:中水盆550*450*310 (2)材质:PP材质 (3)具体要求详见招标文件中品目号1-1技术参数要求 | 组 | 1
174 | 031004014257 | 三联水龙头 | (1)规格:三联水龙头 (2)具体要求详见招标文件中品目号1-1技术参数要求 | 个 | 1
样品室1
175 | 011501001695 | 登记台 | (1)台柜规格:登记台 1450*600*850 (2)结构:全钢结构，采用13mm厚实芯理化板台面 (3)具体要求详见招标文件中品目号1-1技术参数要求 | 个 | 1
176 | 011501018150 | 样品架 | (1)台柜规格:样品架 900*450*2000 (2)结构:全钢结构 (3)具体要求详见招标文件中品目号1-1技术参数要求 | 个 | 22
样品室2
177 | 011501001696 | 登记台 | (1)台柜规格:登记台 1450*600*850 (2)结构:全钢结构，采用13mm厚实芯理化板台面 (3)具体要求详见招标文件中品目号1-1技术参数要求 | 个 | 1
178 | 011501018151 | 样品架 | (1)台柜规格:样品架 900*450*2000 (2)结构:全钢结构 (3)具体要求详见招标文件中品目号1-1技术参数要求 | 个 | 18
液质室
179 | 011501001697 | 仪器台 | (1)台柜规格:仪器台 6000*800*850 (2)结构:全钢结构，采用13mm厚实芯理化板台面 (3)具体要求详见招标文件中品目号1-1技术参数要求 | 个 | 1
180 | 030703018037 | 万向排气罩 | (1)规格:万向排气罩 (2)材质:PP材质 (3)具体要求详见招标文件中品目号1-1技术参数要求 | 个 | 2
液湘室
181 | 011501001698 | 仪器台 | (1)台柜规格:仪器台 4500*800*850 (2)结构:全钢结构，采用13mm厚实芯理化板台面 (3)具体要求详见招标文件中品目号1-1技术参数要求 | 个 | 2
182 | 011501001699 | 活动台 | (1)台柜规格:活动台 600*600*850 (2)结构:全钢结构，采用13mm厚实芯理化板台面 (3)具体要求详见招标文件中品目号1-1技术参数要求 | 个 | 2
183 | 011501001700 | 边台 | (1)台柜规格:边台 4500*600*850 (2)结构:全钢结构，采用13mm厚实芯理化板台面 (3)具体要求详见招标文件中品目号1-1技术参数要求 | 个 | 1
184 | 030703018038 | 万向排气罩 | (1)规格:万向排气罩 (2)材质:PP材质 (3)具体要求详见招标文件中品目号1-1技术参数要求 | 个 | 4
气质室
185 | 011501001701 | 仪器台 | (1)台柜规格:仪器台 4500*800*850 (2)结构:全钢结构，采用13mm厚实芯理化板台面 (3)具体要求详见招标文件中品目号1-1技术参数要求 | 个 | 3
186 | 011501001702 | 活动台 | (1)台柜规格:活动台 600*600*850 (2)结构:全钢结构，采用13mm厚实芯理化板台面 (3)具体要求详见招标文件中品目号1-1技术参数要求 | 个 | 2
187 | 030703018039 | 万向排气罩 | (1)规格:万向排气罩 (2)材质:PP材质 (3)具体要求详见招标文件中品目号1-1技术参数要求 | 个 | 6
气相室
188 | 011501001703 | 仪器台 | (1)台柜规格:仪器台 4500*800*850 (2)结构:全钢结构，采用13mm厚实芯理化板台面 (3)具体要求详见招标文件中品目号1-1技术参数要求 | 个 | 3
189 | 011501001704 | 活动台 | (1)台柜规格:活动台 600*600*850 (2)结构:全钢结构，采用13mm厚实芯理化板台面 (3)具体要求详见招标文件中品目号1-1技术参数要求 | 个 | 2
190 | 030703018040 | 万向排气罩 | (1)规格:万向排气罩 (2)材质:PP材质 (3)具体要求详见招标文件中品目号1-1技术参数要求 | 个 | 6
天平室
191 | 011501001705 | 边台 | (1)台柜规格:边台 4200*600*850 (2)结构:全钢结构，采用13mm厚实芯理化板台面 (3)具体要求详见招标文件中品目号1-1技术参数要求 | 个 | 1
192 | 011501001706 | 天平台 | (1)台柜规格:天平台 900*600*850 (2)结构:全钢结构，60mm厚大理石台面 (3)具体要求详见招标文件中品目号1-1技术参数要求 | 个 | 3
193 | 011501001707 | 周转台 | (1)台柜规格:周转台 900*600*850 (2)结构:全钢结构，采用13mm厚实芯理化板台面 (3)具体要求详见招标文件中品目号1-1技术参数要求 | 个 | 3
天平室2
194 | 011501001708 | 边台 | (1)台柜规格:边台 27 00*600*850 (2)结构:全钢结构，采用13mm厚实芯理化板台面 (3)具体要求详见招标文件中品目号1-1技术参数要求 | 个 | 1
195 | 011501001709 | 天平台 | (1)台柜规格:天平台 900*600*850 (2)结构:全钢结构，60mm厚大理石台面 (3)具体要求详见招标文件中品目号1-1技术参数要求 | 个 | 3
196 | 011501001710 | 周转台 | (1)台柜规格:周转台 900*600*850 (2)结构:全钢结构，采用13mm厚实芯理化板台面 (3)具体要求详见招标文件中品目号1-1技术参数要求 | 个 | 3
标准溶液配制室
197 | 011501001711 | 边台 | (1)台柜规格:边台 7200*750*850 (2)结构:全钢结构，采用13mm厚实芯理化板台面 (3)具体要求详见招标文件中品目号1-1技术参数要求 | 个 | 1
198 | 031004005154 | 中水盆 | (1)规格:中水盆550*450*310 (2)材质:PP材质 (3)具体要求详见招标文件中品目号1-1技术参数要求 | 组 | 1
199 | 031004014258 | 三联水龙头 | (1)规格:三联水龙头 (2)具体要求详见招标文件中品目号1-1技术参数要求 | 个 | 1
200 | 031004014259 | 纯水水龙头 | (1)规格:纯水水龙头 (2)具体要求详见招标文件中品目号1-1技术参数要求 | 个 | 1
201 | 011501001712 | 试剂柜 | (1)台柜规格:试剂柜 900*450*2000 (2)结构:全钢结构 (3)具体要求详见招标文件中品目号1-1技术参数要求 | 个 | 3
标准品存放室
202 | 011501001713 | 试剂柜 | (1)台柜规格:试剂柜 900*450*2000 (2)结构:全钢结构 (3)具体要求详见招标文件中品目号1-1技术参数要求 | 个 | 2
203 | 011501001714 | 排风试剂柜 | (1)台柜规格:排风试 剂柜 900*450*2000 (2)结构:全钢结构 (3)具体要求详见招标文件中品目号1-1技术参数要求 | 个 | 4
恒温恒湿室1(水性)
204 | 011501001715 | 边台 | (1)台柜规格:边台 4600*750*850 (2)结构:全钢结构，采用13mm厚实芯理化板台面 (3)具体要求详见招标文件中品目号1-1技术参数要求 | 个 | 1
205 | 011501001716 | 边台 | (1)台柜规格:边台 2500*750*850 (2)结构:全钢结构，采用13mm厚实芯理化板台面 (3)具体要求详见招标文件中品目号1-1技术参数要求 | 个 | 1
206 | 011501001717 | 角柜 | (1)台柜规格:角柜 1000*1000*850 (2)结构:全钢结构，采用13mm厚实芯理化板台面 (3)具体要求详见招标文件中品目号1-1技术参数要求 | 个 | 1
207 | 011501001718 | 边台 | (1)台柜规格:边台 1550*750*850 (2)结构:全钢结构，采用13mm厚实芯理化板台面 (3)具体要求详见招标文件中品目号1-1技术参数要求 | 个 | 1
恒温恒湿间2（油性）
208 | 011501001719 | 边台 | (1)台柜规格:边台 26 40*750*850 (2)结构:全钢结构，采用13mm厚实芯理化板台面 (3)具体要求详见招标文件中品目号1-1技术参数要求 | 个 | 1
209 | 011501001720 | 边台 | (1)台柜规格:边台 2100*750*850 (2)结构:全钢结构，采用13mm厚实芯理化板台面 (3)具体要求详见招标文件中品目号1-1技术参数要求 | 个 | 1
210 | 011501001721 | 角柜 | (1)台柜规格:角柜 1000*1000*850 (2)结构:全钢结构，采用13mm厚实芯理化板台面 (3)具体要求详见招标文件中品目号1-1技术参数要求 | 个 | 1
211 | 011501001722 | 边台 | (1)台柜规格:边台 3800*750*850 (2)结构:全钢结构，采用13mm厚实芯理化板台面 (3)具体要求详见招标文件中品目号1-1技术参数要求 | 个 | 1
212 | 031004005155 | 中水盆 | (1)规格:中水盆550*450*310 (2)材质:PP材质 (3)具体要求详见招标文件中品目号1-1技术参数要求 | 组 | 1
213 | 031004014260 | 三联水龙头 | (1)规格:三联水龙头 (2)具体要求详见招标文件中品目号1-1技术参数要求 | 个 | 1
试剂库
214 | 011501001723 | 排风试剂柜 | (1)台柜规格:排风试剂柜 900*450*2000 (2)结构:全钢结构 (3)具体要求详见招标文件中品目号1-1技术参数要求 | 个 | 9
215 | 011501008138 | 剧毒品柜 | (1)台柜规格:剧毒品 柜 900*450*1800 (2)结构:全钢结构 (3)具体要求详见招标文件中品目号1-1技术参数要求 | 个 | 2
油性制样
216 | 011501001724 | 中央台 | (1)台柜规格:中央台 3750*1500*850 (2)结构:全钢结构，采用13mm厚实芯理化板台面 (3)具体要求详见招标文件中品目号1-1技术参数要求 | 个 | 1
217 | 011501018152 | 试剂架 | (1)台柜规格:双层试剂架 2650*400*800 (2)结构:钢玻结构 (3)具体要求详见招标文件中品目号1-1技术参数要求 | 个 | 1
218 | 031004005156 | 中水盆 | (1)规格:中水盆550*450*310 (2)材质:PP材质 (3)具体要求详见招标文件中品目号1-1技术参数要求 | 组 | 1
219 | 031004014261 | 三联水龙头 | (1)规格:三联水龙头 (2)具体要求详见招标文件中品目号1-1技术参数要求 | 个 | 1
220 | 011501018153 | 滴水架 | (1)台柜规格:滴水架 (2)材质:PP材质 (3)具体要求详见招标文件中品目号1-1技术参数要求 | 个 | 1
221 | 031004016055 | 洗眼器 | (1)规格:桌上型洗眼器 (2)具体要求详见招标文件中品目号1-1技术参数要求 | 套 | 1
222 | 011501008139 | 通风柜 | (1)台柜规格:通风柜 1500*850*2350 (2)结构:全钢结构，20mm厚陶瓷台面 (3)具体要求详见招标文件中品目号1-1技术参数要求 | 个 | 3
223 | 011501001725 | 排风试剂柜 | (1)台柜规格:排风试 剂柜 900*450*2000 (2)结构:全钢结构 (3)具体要求详见招标文件中品目号1-1技术参数要求 | 个 | 1
224 | 011501001726 | 器皿柜 | (1)台柜规格:器皿柜 900*450*2000 (2)结构:全钢结构 (3)具体要求详见招标文件中品目号1-1技术参数要求 | 个 | 2
225 | 011501018154 | 货架 | (1)台柜规格:货架 900*450*2000 (2)结构:全钢结构 (3)具体要求详见招标文件中品目号1-1技术参数要求 | 个 | 2
226 | 031004010027 | 紧急冲淋器 | (1)规格:落地式紧急冲淋器 (2)具体要求详见招标文件中品目号1-1技术参数要求 | 套 | 1
水性制样
227 | 011501001727 | 中央台 | (1)台柜规格:中央台 3750*1500*850 (2)结构:全钢结构，采用13mm厚实芯理化板台面 (3)具体要求详见招标文件中品目号1-1技术参数要求 | 个 | 1
228 | 011501018155 | 试剂架 | (1)台柜规格:双层试剂架 2650*400*800 (2)结构:钢玻结构 (3)具体要求详见招标文件中品目号1-1技术参数要求 | 个 | 1
229 | 031004005157 | 大水盆 | (1)规格:大水盆 800*460*320 (2)材质:PP材质 (3)具体要求详见招标文件中品目号1-1技术参数要求 | 组 | 1
230 | 031004014262 | 三联水龙头 | (1)规格:三联水龙头 (2)具体要求详见招标文件中品目号1-1技术参数要求 | 个 | 1
231 | 011501018156 | 滴水架 | (1)台柜规格:滴水架 (2)材质:PP材质 (3)具体要求详见招标文件中品目号1-1技术参数要求 | 个 | 1
232 | 031004016056 | 洗眼器 | (1)规格:桌上型洗眼器 (2)具体要求详见招标文件中品目号1-1技术参数要求 | 套 | 1
233 | 011501008140 | 通风柜 | (1)台柜规格:通风柜 1500*850*2350 (2)结构:全钢结构，20mm厚陶瓷台面 (3)具体要求详见招标文件中品目号1-1技术参数要求 | 个 | 3
234 | 011501001728 | 排风试剂柜 | (1)台柜规格:排风试剂柜 900*450*2000 (2)结构:全钢结构 (3)具体要求详见招标文件中品目号1-1技术参数要求 | 个 | 1
235 | 011501018157 | 货架 | (1)台柜规格:货架 900*450*2000 (2)结构:全钢结构 (3)具体要求详见招标文件中品目号1-1技术参数要求 | 个 | 1
236 | 011501001729 | 边台 | (1)台柜规格:边台 4000*750*850 (2)结构:全钢结构，采用13mm厚实芯理化板台面 (3)具体要求详见招标文件中品目号1-1技术参数要求 | 个 | 1
237 | 031004005158 | 中水盆 | (1)规格:中水盆550*450*310 (2)材质:PP材质 (3)具体要求详见招标文件中品目号1-1技术参数要求 | 组 | 2
238 | 031004014263 | 三联水龙头 | (1)规格:三联水龙头 (2)具体要求详见招标文件中品目号1-1技术参数要求 | 个 | 2
239 | 031004010028 | 紧急冲淋器 | (1)规格:落地式紧急冲淋器 (2)具体要求详见招标文件中品目号1-1技术参数要求 | 套 | 1
光谱室1
240 | 011501001730 | 仪器台 | (1)台柜规格:仪器台 4500*800*850 (2)结构:全钢结构，采用13mm厚实芯理化板台面 (3)具体要求详见招标文件中品目号1-1技术参数要求 | 个 | 2
241 | 030703013051 | 原子吸收罩 | (1)规格:原子吸收罩 (2)结构:304#不锈钢结构 (3)具体要求详见招标文件中品目号1-1技术参数要求 | 个 | 4
光谱室12
242 | 011501001731 | 仪器台 | (1)台柜规格:仪器台 4500*800*850 (2)结构:全钢结构，采用13mm厚实芯理化板台面 (3)具体要求详见招标文件中品目号1-1技术参数要求 | 个 | 4
243 | 011501001732 | 活动台 | (1)台柜规格:活动台 600*600*850 (2)结构:全钢结构，采用13mm厚实芯理化板台面 (3)具体要求详见招标文件中品目号1-1技术参数要求 | 个 | 1
244 | 030703013052 | 原子吸收罩 | (1)规格:原子吸收罩 (2)结构:304#不锈钢结构 (3)具体要求详见招标文件中品目号1-1技术参数要求 | 个 | 8
实验室
245 | 011501001733 | 中央台 | (1)台柜规格:中央台 3750*1500*850 (2)结构:全钢结构，采用13mm厚实芯理化板台面 (3)具体要求详见招标文件中品目号1-1技术参数要求 | 个 | 2
246 | 011501018158 | 试剂架 | (1)台柜规格:双层试剂架 3000*400*800 (2)结构:钢玻结构 (3)具体要求详见招标文件中品目号1-1技术参数要求 | 个 | 2
247 | 031004005159 | 中水盆 | (1)规格:中水盆550*450*310 (2)材质:PP材质 (3)具体要求详见招标文件中品目号1-1技术参数要求 | 组 | 2
248 | 031004014264 | 三联水龙头 | (1)规格:三联水龙头 (2)具体要求详见招标文件中品目号1-1技术参数要求 | 个 | 2
249 | 011501018159 | 滴水架 | (1)台柜规格:滴水架 (2)材质:PP材质 (3)具体要求详见招标文件中品目号1-1技术参数要求 | 个 | 2
250 | 031004016057 | 洗眼器 | (1)规格:桌上型洗眼器 (2)具体要求详见招标文件中品目号1-1技术参数要求 | 套 | 1
251 | 011501008141 | 通风柜 | (1)台柜规格:通风柜 1500*850*2350 (2)结构:全钢结构，20mm厚陶瓷台面 (3)具体要求详见招标文件中品目号1-1技术参数要求 | 个 | 8
九层
制水室
252 | 011501018160 | 货架 | (1)台柜规格:货架 900*450*2000 (2)结构:全钢结构 (3)具体要求详见招标文件中品目号1-1技术参数要求 | 个 | 5
253 | 011501001734 | 边台 | (1)台柜规格:边台 6000*750*850 (2)结构:全钢结构，采用13mm厚实芯理化板台面 (3)具体要求详见招标文件中品目号1-1技术参数要求 | 个 | 1
254 | 031004005160 | 中水盆 | (1)规格:中水盆550*450*310 (2)材质:PP材质 (3)具体要求详见招标文件中品目号1-1技术参数要求 | 组 | 1
255 | 031004014265 | 三联水龙头 | (1)规格:三联水龙头 (2)具体要求详见招标文件中品目号1-1技术参数要求 | 个 | 1
饲料称样室
256 | 011501001735 | 边台 | (1)台柜规格:边台 1700*750*850 (2)结构:全钢结构，采用13mm厚实芯理化板台面 (3)具体要求详见招标文件中品目号1-1技术参数要求 | 个 | 1
257 | 031004005161 | 中水盆 | (1)规格:中水盆550*450*310 (2)材质:PP材质 (3)具体要求详见招标文件中品目号1-1技术参数要求 | 组 | 1
258 | 031004014266 | 三联水龙头 | (1)规格:三联水龙头 (2)具体要求详见招标文件中品目号1-1技术参数要求 | 个 | 1
259 | 011501001736 | 中央台 | (1)台柜规格:中央台 4500*1500*850 (2)结构:全钢结构，采用13mm厚实芯理化板台面 (3)具体要求详见招标文件中品目号1-1技术参数要求 | 个 | 1
260 | 011501018161 | 矮货架 | (1)台柜规格:矮货架 900*450*1000 (2)结构:全钢结构 (3)具体要求详见招标文件中品目号1-1技术参数要求 | 个 | 7
261 | 011501018162 | 货架 | (1)台柜规格:货架 900*450*2000 (2)结构:全钢结构 (3)具体要求详见招标文件中品目号1-1技术参数要求 | 个 | 5
称样室
262 | 011501001737 | 中央台 | (1)台柜规格:中央台 3000*1500*850 (2)结构:全钢结构，采用13mm厚实芯理化板台面 (3)具体要求详见招标文件中品目号1-1技术参数要求 | 个 | 1
263 | 011501001738 | 中央台 | (1)台柜规格:中央台 4500*1500*850 (2)结构:全钢结构，采用13mm厚实芯理化板台面 (3)具体要求详见招标文件中品目号1-1技术参数要求 | 个 | 3
264 | 011501001739 | 边台 | (1)台柜规格:边台 7100*750*850 (2)结构:全钢结构，采用13mm厚实芯理化板台面 (3)具体要求详见招标文件中品目号1-1技术参数要求 | 个 | 1
265 | 011501018163 | 矮货架 | (1)台柜规格:矮货架 900*450*1000 (2)结构:全钢结构 (3)具体要求详见招标文件中品目号1-1技术参数要求 | 个 | 6
冷藏库（负4）
266 | 011501018164 | 货架 | (1)台柜规格:货架 1800*600*2000 (2)结构:全钢结构 (3)具体要求详见招标文件中品目号1-1技术参数要求 | 个 | 28
缓冲
267 | 011501003017 | 更衣柜 | (1)台柜规格:更衣柜 900*500*2000 (2)结构:全钢结构 (3)具体要求详见招标文件中品目号1-1技术参数要求 | 个 | 1
268 | 011501001740 | 电脑台 | (1)台柜规格:电脑台 1000*600*850 (2)结构:全钢结构，采用13mm厚实芯理化板台面 (3)具体要求详见招标文件中品目号1-1技术参数要求 | 台 | 1
冷藏库（负18）
269 | 011501018165 | 货架 | (1)台柜规格:货架 1800*600*2000 (2)结构:全钢结构 (3)具体要求详见招标文件中品目号1-1技术参数要求 | 个 | 17
缓冲
270 | 011501003018 | 更衣柜 | (1)台柜规格:更衣柜 900*500*2000 (2)结构:全钢结构 (3)具体要求详见招标文件中品目号1-1技术参数要求 | 个 | 1
271 | 011501001741 | 电脑台 | (1)台柜规格:电脑台 1000*600*850 (2)结构:全钢结构，采用13mm厚实芯理化板台面 (3)具体要求详见招标文件中品目号1-1技术参数要求 | 台 | 2
备份样品间1
272 | 011501018166 | 货架 | (1)台柜规格:货架 1800*600*2000 (2)结构:全钢结构 (3)具体要求详见招标文件中品目号1-1技术参数要求 | 个 | 18
备份样品间2
273 | 011501018167 | 货架 | (1)台柜规格:货架 1 800*600*2000 (2)结构:全钢结构 (3)具体要求详见招标文件中品目号1-1技术参数要求 | 个 | 18
更衣室
274 | 011501003019 | 更衣柜 | (1)台柜规格:更衣柜 900*500*2000 (2)结构:全钢结构 (3)具体要求详见招标文件中品目号1-1技术参数要求 | 个 | 12
样品周转室
275 | 011501018168 | 货架 | (1)台柜规格:货架 1800*600*2000 (2)结构:全钢结构 (3)具体要求详见招标文件中品目号1-1技术参数要求 | 个 | 3
制样室
276 | 011501001742 | 边台 | (1)台柜规格:边台 1500*750*850 (2)结构:全钢结构，采用13mm厚实芯理化板台面 (3)具体要求详见招标文件中品目号1-1技术参数要求 | 个 | 1
277 | 011501001743 | 中央台 | (1)台柜规格:中央台 3750*1500*850 (2)结构:全钢结构，采用13mm厚实芯理化板台面 (3)具体要求详见招标文件中品目号1-1技术参数要求 | 个 | 3
278 | 031004005162 | 中水盆 | (1)规格:中水盆550*450*310 (2)材质:PP材质 (3)具体要求详见招标文件中品目号1-1技术参数要求 | 组 | 6
279 | 031004014267 | 纯水水龙头 | (1)规格:纯水水龙头 (2)具体要求详见招标文件中品目号1-1技术参数要求 | 个 | 6
280 | 031004014268 | 冷热水龙头 | (1)规格:冷热水龙头 (2)具体要求详见招标文件中品目号1-1技术参数要求 | 个 | 6
281 | 011501018169 | 双层试剂架 | (1)台柜规格:双层试剂架 3000*400*800 (2)结构:钢玻结构 (3)具体要求详见招标文件中品目号1-1技术参数要求 | 个 | 3
282 | 011501013003 | 吊柜 | (1)台柜规格:吊柜3000*300*600 (2)结构:全钢结构 (3)具体要求详见招标文件中品目号1-1技术参数要求 | 个 | 6
283 | 011501018170 | 货架 | (1)台柜规格:货架 1800*600*2000 (2)结构:全钢结构 (3)具体要求详见招标文件中品目号1-1技术参数要求 | 个 | 7
284 | 011501018171 | 矮货架 | (1)台柜规格:矮货架 2700*600*1000 (2)结构:全钢结构 (3)具体要求详见招标文件中品目号1-1技术参数要求 | 个 | 1
常温留样室2间
285 | 011501018172 | 货架 | (1)台柜规格:货架 1800*600*2000 (2)结构:全钢结构 (3)具体要求详见招标文件中品目号1-1技术参数要求 | 个 | 40
十层
一更
286 | 031004005163 | 小水盆 | (1)规格:小水盆 440*340*280 (2)材质:PP材质 (3)具体要求详见招标文件中品目号1-1技术参数要求 | 组 | 1
287 | 011501001744 | 水柜 | (1)台柜规格:水柜 600*500*850 (2)结构:全钢结构，采用13mm厚实芯理化板台面 (3)具体要求详见招标文件中品目号1-1技术参数要求 | 个 | 1
288 | 031004014269 | 冷热水龙头（带脚踏式开关) | (1)规格:冷热水龙头（带脚踏式开关) (2)具体要求详见招标文件中品目号1-1技术参数要求 | 个 | 1
289 | 031004016058 | 洗眼器 | (1)规格:桌上型洗眼器 (2)具体要求详见招标文件中品目号1-1技术参数要求 | 套 | 1
样品预处理室
290 | 011501001745 | 边台 | (1)台柜规格:边台 3950*750*850 (2)结构:全钢结构，采用13mm厚实芯理化板台面 (3)具体要求详见招标文件中品目号1-1技术参数要求 | 个 | 1
291 | 031004005164 | 中水盆 | (1)规格:中水盆550*450*310 (2)材质:PP材质 (3)具体要求详见招标文件中品目号1-1技术参数要求 | 组 | 1
292 | 031004014270 | 三联水龙头 | (1)规格:三联水龙头 (2)具体要求详见招标文件中品目号1-1技术参数要求 | 个 | 1
操作间1-8
293 | 011501001746 | 不锈钢台 | (1)台柜规格:不锈钢台 2200*1000*850 (2)结构:304#不锈钢结构 (3)具体要求详见招标文件中品目号1-1技术参数要求 | 个 | 8
洁净走廊
294 | 011501001747 | 不锈钢台 | (1)台柜规格:不锈钢台 1500*500*850 (2)结构:304#不锈钢结构 (3)具体要求详见招标文件中品目号1-1技术参数要求 | 个 | 5
细菌培养间
295 | 011501001748 | 不锈钢台 | (1)台柜规格:不锈钢台 1500*500*850 (2)结构:304#不锈钢结构 (3)具体要求详见招标文件中品目号1-1技术参数要求 | 个 | 1
296 | 011501001749 | 边台 | (1)台柜规格:边台 2250*750*850 (2)结构:全钢结构，采用13mm厚实芯理化板台面 (3)具体要求详见招标文件中品目号1-1技术参数要求 | 个 | 1
准备间
298 | 011501001750 | 边台 | (1)台柜规格:边台 2250*750*850 (2)结构:全钢结构，采用13mm厚实芯理化板台面 (3)具体要求详见招标文件中品目号1-1技术参数要求 | 个 | 1
P2实验室
299 | 011501001751 | 不锈钢台 | (1)台柜规格:不锈钢台 3000*750*850 (2)结构:304#不锈钢结构 (3)具体要求详见招标文件中品目号1-1技术参数要求 | 个 | 1
300 | 011501001752 | 不锈钢台 | (1)台柜规格:不锈钢台 2250*750*850 (2)结构:304#不锈钢结构 (3)具体要求详见招标文件中品目号1-1技术参数要求 | 个 | 1
301 | 011501008143 | 生物安全柜 | (1)台柜规格:生物安全柜 (2)材料种类、规格:A2，双人单面 (3)具体要求详见招标文件中品目号1-15技术参数要求 | 个
P2实验室
302 | 011501001753 | 不锈钢台 | (1)台柜规格:不锈钢台 2250*750*850 (2)结构:304#不锈钢结构 (3)具体要求详见招标文件中品目号1-1技术参数要求 | 个 | 1
准备间
304 | 011501001754 | 边台 | (1)台柜规格:边台 3900*750*850 (2)结构:全钢结构，采用13mm厚实芯理化板台面 (3)具体要求详见招标文件中品目号1-1技术参数要求 | 个 | 1
305 | 031004016059 | 洗眼器 | (1)规格:桌上型洗眼器 (2)具体要求详见招标文件中品目号1-1技术参数要求 | 套 | 1
306 | 031004005165 | 中水盆 | (1)规格:中水盆550*450*310 (2)材质:PP材质 (3)具体要求详见招标文件中品目号1-1技术参数要求 | 组 | 1
307 | 031004014271 | 单联水龙头（脚踏式开关） | (1)规格:单联水龙头（脚踏式开关） (2)具体要求详见招标文件中品目号1-1技术参数要求 | 个 | 1
霉菌室
308 | 011501001755 | 不锈钢台 | (1)台柜规格:边台 2500*750*850 (2)结构:304#不锈钢结构 (3)具体要求详见招标文件中品目号1-1技术参数要求 | 个 | 1
准备室\配养室
310 | 011501001756 | 边台 | (1)台柜规格:边台 2500*750*850 (2)结构:全钢结构，采用13mm厚实芯理化板台面 (3)具体要求详见招标文件中品目号1-1技术参数要求 | 个 | 1
样品室
311 | 011501018173 | 货架 | (1)台柜规格:货架1000*500*2000 (2)结构:全钢结构 (3)具体要求详见招标文件中品目号1-1技术参数要求 | 个 | 18
耗材室
312 | 011501018174 | 货架 | (1)台柜规格:货架1000*500*2000 (2)结构:全钢结构 (3)具体要求详见招标文件中品目号1-1技术参数要求 | 个 | 10
313 | 011501008146 | 耗材柜 | (1)台柜规格:耗材柜 900*450*2000 (2)结构:全钢结构 (3)具体要求详见招标文件中品目号1-1技术参数要求 | 个 | 6
预备室
314 | 011501001757 | 边台 | (1)台柜规格:边台 2000*750*850 (2)结构:全钢结构，采用13mm厚实芯理化板台面 (3)具体要求详见招标文件中品目号1-1技术参数要求 | 个 | 1
315 | 011501001758 | 角柜 | (1)台柜规格:角柜 1000*1000*850 (2)结构:全钢结构，30mm厚大理石台面 (3)具体要求详见招标文件中品目号1-1技术参数要求 | 个 | 1
316 | 031004005166 | 中水盆 | (1)规格:中水盆550*450*310 (2)材质:PP材质 (3)具体要求详见招标文件中品目号1-1技术参数要求 | 组 | 1
317 | 031004014272 | 三联水龙头 | (1)规格:三联水龙头 (2)具体要求详见招标文件中品目号1-1技术参数要求 | 个 | 1
318 | 011501001759 | 边台 | (1)台柜规格:边台 1700*750*850 (2)结构:全钢结构，采用13mm厚实芯理化板台面 (3)具体要求详见招标文件中品目号1-1技术参数要求 | 个 | 1
商业无菌室
319 | 011501001760 | 边台 | (1)台柜规格:边台 3000*750*850 (2)结构:全钢结构，采用13mm厚实芯理化板台面 (3)具体要求详见招标文件中品目号1-1技术参数要求 | 个 | 1
320 | 031004005167 | 中水盆 | (1)规格:中水盆550*450*310 (2)材质:PP材质 (3)具体要求详见招标文件中品目号1-1技术参数要求 | 组 | 1
321 | 031004014273 | 三联水龙头 | (1)规格:三联水龙头 (2)具体要求详见招标文件中品目号1-1技术参数要求 | 个 | 1
培养基配置室
323 | 011501001762 | 边台 | (1)台柜规格:边台 3850*750*850 (2)结构:全钢结构，采用13mm厚实芯理化板台面 (3)具体要求详见招标文件中品目号1-1技术参数要求 | 个 | 1
324 | 011501001763 | 中央台 | (1)台柜规格:中央台 3750*1400*850 (2)结构:全钢结构，采用13mm厚实芯理化板台面 (3)具体要求详见招标文件中品目号1-1技术参数要求 | 个 | 2
325 | 031004005168 | 中水盆 | (1)规格:中水盆550*450*310 (2)材质:PP材质 (3)具体要求详见招标文件中品目号1-1技术参数要求 | 组 | 2
326 | 031004014274 | 三联水龙头 | (1)规格:三联水龙头 (2)具体要求详见招标文件中品目号1-1技术参数要求 | 个 | 2
327 | 031004014275 | 纯水水龙头 | (1)规格:纯水水龙头 (2)具体要求详见招标文件中品目号1-1技术参数要求 | 个 | 2
328 | 031004016060 | 洗眼器 | (1)规格:桌上型洗眼器 (2)具体要求详见招标文件中品目号1-1技术参数要求 | 套 | 1
329 | 011501001764 | 试剂柜 | (1)台柜规格:试剂柜 900*450*2000 (2)结构:全钢结构 (3)具体要求详见招标文件中品目号1-1技术参数要求 | 个 | 5
330 | 011501008147 | 通风柜 | (1)台柜规格:通风柜 1500*850*2350 (2)结构:全钢结构，20mm厚陶瓷台面 (3)具体要求详见招标文件中品目号1-1技术参数要求 | 个 | 2
消毒室
331 | 011501020036 | 高温台 | (1)台柜规格:高温台 2850*800*600 (2)结构:全钢结构，30mm厚大理石台面 (3)具体要求详见招标文件中品目号1-1技术参数要求 | m2 | 1
332 | 011501001765 | 边台 | (1)台柜规格:边台 900*800*850 (2)结构:全钢结构，采用13mm厚实芯理化板台面 (3)具体要求详见招标文件中品目号1-1技术参数要求 | 个 | 1
333 | 031004005169 | 中水盆 | (1)规格:中水盆550*450*310 (2)材质:PP材质 (3)具体要求详见招标文件中品目号1-1技术参数要求 | 组 | 1
334 | 031004014276 | 三联水龙头 | (1)规格:三联水龙头 (2)具体要求详见招标文件中品目号1-1技术参数要求 | 个 | 1
335 | 031004014277 | 纯水水龙头 | (1)规格:纯水水龙头 (2)具体要求详见招标文件中品目号1-1技术参数要求 | 个 | 1
细菌培养室
336 | 011501001766 | 中央台 | (1)台柜规格:中央台 4000*1500*850 (2)结构:全钢结构，采用13mm厚实芯理化板台面 (3)具体要求详见招标文件中品目号1-1技术参数要求 | 个 | 1
菌种室
337 | 011501001767 | 边台 | (1)台柜规格:边台 1800*750*850 (2)结构:全钢结构，采用13mm厚实芯理化板台面 (3)具体要求详见招标文件中品目号1-1技术参数要求 | 个 | 1
仪器室
338 | 011501001768 | 边台 | (1)台柜规格:边台 2700*750*850 (2)结构:全钢结构，采用13mm厚实芯理化板台面 (3)具体要求详见招标文件中品目号1-1技术参数要求 | 个 | 1
339 | 011501001769 | 边台 | (1)台柜规格:边台 7350*750*850 (2)结构:全钢结构，采用13mm厚实芯理化板台面 (3)具体要求详见招标文件中品目号1-1技术参数要求 | 个 | 1
340 | 031004005170 | 中水盆 | (1)规格:中水盆550*450*310 (2)材质:PP材质 (3)具体要求详见招标文件中品目号1-1技术参数要求 | 组 | 1
341 | 031004014278 | 三联水龙头 | (1)规格:三联水龙头 (2)具体要求详见招标文件中品目号1-1技术参数要求 | 个 | 1
342 | 011501001770 | 中央台 | (1)台柜规格:中央台 4500*1500*850 (2)结构:全钢结构，采用13mm厚实芯理化板台面 (3)具体要求详见招标文件中品目号1-1技术参数要求 | 个 | 1
洗涤室
343 | 011501001771 | 边台 | (1)台柜规格:边台 4000*750*850 (2)结构:全钢结构，采用13mm厚实芯理化板台面 (3)具体要求详见招标文件中品目号1-1技术参数要求 | 个 | 1
344 | 031004005171 | 大水盆 | (1)规格:大水盆 800*460*320 (2)材质:PP材质 (3)具体要求详见招标文件中品目号1-1技术参数要求 | 组 | 3
345 | 031004014279 | 三联水龙头 | (1)规格:三联水龙头 (2)具体要求详见招标文件中品目号1-1技术参数要求 | 个 | 3
346 | 031004014280 | 纯水水龙头 | (1)规格:纯水水龙头 (2)具体要求详见招标文件中品目号1-1技术参数要求 | 个 | 3
347 | 011501018175 | 滴水架 | (1)台柜规格:滴水架 (2)材质:PP材质 (3)具体要求详见招标文件中品目号1-1技术参数要求 | 个 | 3
348 | 011501001772 | 边台 | (1)台柜规格:边台 4300*750*850 (2)结构:全钢结构，采用13mm厚实芯理化板台面 (3)具体要求详见招标文件中品目号1-1技术参数要求 | 个 | 1
349 | 031004005172 | 大水盆 | (1)规格:大水盆 800*460*320 (2)材质:PP材质 (3)具体要求详见招标文件中品目号1-1技术参数要求 | 组 | 3
350 | 031004014281 | 三联水龙头 | (1)规格:三联水龙头 (2)具体要求详见招标文件中品目号1-1技术参数要求 | 个 | 3
351 | 011501001773 | 器皿柜 | (1)台柜规格:器皿柜 900*450*2000 (2)结构:全钢结构 (3)具体要求详见招标文件中品目号1-1技术参数要求 | 个 | 14
352 | 011501018176 | 货架 | (1)台柜规格:货架1000*500*2000 (2)结构:全钢结构 (3)具体要求详见招标文件中品目号1-1技术参数要求 | 个 | 4
分析室
353 | 011501001774 | 边台 | (1)台柜规格:边台 1300*750*850 (2)结构:全钢结构，采用13mm厚实芯理化板台面 (3)具体要求详见招标文件中品目号1-1技术参数要求 | 个 | 1
354 | 011501001775 | 角柜 | (1)台柜规格:角柜 1000*1000*850 (2)结构:全钢结构，30mm厚大理石台面 (3)具体要求详见招标文件中品目号1-1技术参数要求 | 个 | 1
355 | 011501001776 | 边台 | (1)台柜规格:边台 1450*750*850 (2)结构:全钢结构，采用13mm厚实芯理化板台面 (3)具体要求详见招标文件中品目号1-1技术参数要求 | 个 | 1
356 | 031004005173 | 中水盆 | (1)规格:中水盆550*450*310 (2)材质:PP材质 (3)具体要求详见招标文件中品目号1-1技术参数要求 | 组 | 1
357 | 031004014282 | 三联水龙头 | (1)规格:三联水龙头 (2)具体要求详见招标文件中品目号1-1技术参数要求 | 个 | 1
358 | 031004016061 | 洗眼器 | (1)规格:桌上型洗眼器 (2)具体要求详见招标文件中品目号1-1技术参数要求 | 套 | 1
电泳室
359 | 011501001777 | 边台 | (1)台柜规格:边台 2650*750*850 (2)结构:全钢结构，采用13mm厚实芯理化板台面 (3)具体要求详见招标文件中品目号1-1技术参数要求 | 个 | 1
360 | 011501001778 | 边台 | (1)台柜规格:边台 2500*750*850 (2)结构:全钢结构，采用13mm厚实芯理化板台面 (3)具体要求详见招标文件中品目号1-1技术参数要求 | 个 | 1
361 | 031004005174 | 中水盆 | (1)规格:中水盆550*450*310 (2)材质:PP材质 (3)具体要求详见招标文件中品目号1-1技术参数要求 | 组 | 1
362 | 031004014283 | 三联水龙头 | (1)规格:三联水龙头 (2)具体要求详见招标文件中品目号1-1技术参数要求 | 个 | 1
363 | 031004016062 | 洗眼器 | (1)规格:桌上型洗眼器 (2)具体要求详见招标文件中品目号1-1技术参数要求 | 套 | 1
扩增室
364 | 011501001779 | 边台 | (1)台柜规格:边台 2450*750*850 (2)结构:全钢结构，采用13mm厚实芯理化板台面 (3)具体要求详见招标文件中品目号1-1技术参数要求 | 个 | 2
365 | 011501001780 | 角柜 | (1)台柜规格:角柜 1000*1000*850 (2)结构:全钢结构，30mm厚大理石台面 (3)具体要求详见招标文件中品目号1-1技术参数要求 | 个 | 1
更衣缓冲
366 | 011501003020 | 更衣柜 | (1)台柜规格:更衣柜 900*500*2000 (2)结构:全钢结构 (3)具体要求详见招标文件中品目号1-1技术参数要求 | 个 | 2
加样室一
367 | 011501001781 | 边台 | (1)台柜规格:边台 3350*750*850 (2)结构:全钢结构，采用13mm厚实芯理化板台面 (3)具体要求详见招标文件中品目号1-1技术参数要求 | 个 | 1
368 | 031004005175 | 中水盆 | (1)规格:中水盆550*450*310 (2)材质:PP材质 (3)具体要求详见招标文件中品目号1-1技术参数要求 | 组 | 1
369 | 031004014284 | 三联水龙头 | (1)规格:三联水龙头 (2)具体要求详见招标文件中品目号1-1技术参数要求 | 个 | 1
370 | 031004016063 | 洗眼器 | (1)规格:桌上型洗眼器 (2)具体要求详见招标文件中品目号1-1技术参数要求 | 套 | 1
371 | 011501008148 | 生物安全柜 | (1)台柜规格:生物安全柜 (2)材料种类、规格:A2，双人单面 (3)具体要求详见招标文件中品目号1-15技术参数要求 | 个
更衣缓冲
372 | 011501003021 | 更衣柜 | (1)台柜规格:更衣柜 900*500*2000 (2)结构:全钢结构 (3)具体要求详见招标文件中品目号1-1技术参数要求 | 个 | 1
样品制备
373 | 011501001782 | 边台 | (1)台柜规格:边台 4200*750*850 (2)结构:全钢结构，采用13mm厚实芯理化板台面 (3)具体要求详见招标文件中品目号1-1技术参数要求 | 个 | 1
374 | 011501001783 | 角柜 | (1)台柜规格:角柜 1000*1000*850 (2)结构:全钢结构，30mm厚大理石台面 (3)具体要求详见招标文件中品目号1-1技术参数要求 | 个 | 1
375 | 011501001784 | 边台 | (1)台柜规格:边台 1700*750*850 (2)结构:全钢结构，采用13mm厚实芯理化板台面 (3)具体要求详见招标文件中品目号1-1技术参数要求 | 个 | 1
376 | 031004005176 | 中水盆 | (1)规格:中水盆550*450*310 (2)材质:PP材质 (3)具体要求详见招标文件中品目号1-1技术参数要求 | 组 | 1
377 | 031004014285 | 三联水龙头 | (1)规格:三联水龙头 (2)具体要求详见招标文件中品目号1-1技术参数要求 | 个 | 1
378 | 031004016064 | 洗眼器 | (1)规格:桌上型洗眼器 (2)具体要求详见招标文件中品目号1-1技术参数要求 | 套 | 1
379 | 011501008149 | 生物安全柜 | (1)台柜规格:生物安全柜 (2)材料种类、规格:A2，双人单面 (3)具体要求详见招标文件中品目号1-15技术参数要求 | 个
更衣缓冲
380 | 011501003022 | 更衣柜 | (1)台柜规格:更衣柜 900*500*2000 (2)结构:全钢结构 (3)具体要求详见招标文件中品目号1-1技术参数要求 | 个 | 1
样品前处理室
381 | 011501001785 | 边台 | (1)台柜规格:边台 3300*750*850 (2)结构:全钢结构，采用13mm厚实芯理化板台面 (3)具体要求详见招标文件中品目号1-1技术参数要求 | 个 | 1
382 | 011501001786 | 角柜 | (1)台柜规格:角柜 1000*1000*850 (2)结构:全钢结构，30mm厚大理石台面 (3)具体要求详见招标文件中品目号1-1技术参数要求 | 个 | 1
383 | 011501001787 | 边台 | (1)台柜规格:边台 2000*750*850 (2)结构:全钢结构，采用13mm厚实芯理化板台面 (3)具体要求详见招标文件中品目号1-1技术参数要求 | 个 | 1
384 | 030703013053 | 悬挂式排气罩 | (1)规格:悬挂式排气罩 900*400 (2)结构:304#不锈钢结构 (3)具体要求详见招标文件中品目号1-1技术参数要求 | 个 | 1
385 | 011501008150 | 通风柜 | (1)台柜规格:通风柜 1500*850*2350 (2)结构:全钢结构，20mm厚陶瓷台面 (3)具体要求详见招标文件中品目号1-1技术参数要求 | 个 | 1
386 | 031004005177 | 中水盆 | (1)规格:中水盆550*450*310 (2)材质:PP材质 (3)具体要求详见招标文件中品目号1-1技术参数要求 | 组 | 1
387 | 031004014286 | 三联水龙头 | (1)规格:三联水龙头 (2)具体要求详见招标文件中品目号1-1技术参数要求 | 个 | 1
388 | 031004016065 | 洗眼器 | (1)规格:桌上型洗眼器 (2)具体要求详见招标文件中品目号1-1技术参数要求 | 套 | 1
更衣缓冲
389 | 011501003023 | 更衣柜 | (1)台柜规格:更衣柜 900*500*2000 (2)结构:全钢结构 (3)具体要求详见招标文件中品目号1-1技术参数要求 | 个 | 1
试剂准备室
390 | 011501001788 | 边台 | (1)台柜规格:边台 3500*750*850 (2)结构:全钢结构，采用13mm厚实芯理化板台面 (3)具体要求详见招标文件中品目号1-1技术参数要求 | 个 | 1
391 | 011501001789 | 角柜 | (1)台柜规格:角柜 1000*1000*850 (2)结构:全钢结构，30mm厚大理石台面 (3)具体要求详见招标文件中品目号1-1技术参数要求 | 个 | 1
392 | 031004005178 | 中水盆 | (1)规格:中水盆550*450*310 (2)材质:PP材质 (3)具体要求详见招标文件中品目号1-1技术参数要求 | 组 | 1
393 | 031004014287 | 三联水龙头 | (1)规格:三联水龙头 (2)具体要求详见招标文件中品目号1-1技术参数要求 | 个 | 1
394 | 031004016066 | 洗眼器 | (1)规格:桌上型洗眼器 (2)具体要求详见招标文件中品目号1-1技术参数要求 | 套 | 1
395 | 011501001790 | 边台 | (1)台柜规格:边台 2100*750*850 (2)结构:全钢结构，采用13mm厚实芯理化板台面 (3)具体要求详见招标文件中品目号1-1技术参数要求 | 个 | 1
十一层
有机溶剂、碱、酸
396 | 011501001791 | 试剂柜 | (1)台柜规格:试剂柜 900*450*2000 (2)结构:全钢结构 (3)具体要求详见招标文件中品目号1-1技术参数要求 | 个 | 23
试剂间
397 | 011501008151 | 资料柜 | (1)台柜规格:资料柜900*450*2000 (2)结构:全钢结构 (3)具体要求详见招标文件中品目号1-1技术参数要求 | 个 | 2
398 | 011501001792 | 边台 | (1)台柜规格:边台 1500*600*850 (2)结构:全钢结构，采用13mm厚实芯理化板台面 (3)具体要求详见招标文件中品目号1-1技术参数要求 | 个 | 1
洗涤室
399 | 011501001793 | 边台 | (1)台柜规格:边台 4400*750*850 (2)结构:全钢结构，采用13mm厚实芯理化板台面 (3)具体要求详见招标文件中品目号1-1技术参数要求 | 个 | 1
400 | 031004014288 | 三联水龙头 | (1)规格:三联水龙头 (2)具体要求详见招标文件中品目号1-1技术参数要求 | 个 | 2
401 | 031004005179 | 大水盆 | (1)规格:大水盆 800*460*320 (2)材质:PP材质 (3)具体要求详见招标文件中品目号1-1技术参数要求 | 组 | 2
402 | 031004014289 | 纯水水龙头 | (1)规格:纯水水龙头 (2)具体要求详见招标文件中品目号1-1技术参数要求 | 个 | 2
403 | 031004014290 | 冷热水龙头 | (1)规格:冷热水龙头 (2)具体要求详见招标文件中品目号1-1技术参数要求 | 个 | 2
404 | 011501018177 | 滴水架 | (1)台柜规格:滴水架 (2)材质:PP材质 (3)具体要求详见招标文件中品目号1-1技术参数要求 | 个 | 2
405 | 011501020037 | 高温台 | (1)台柜规格:高温台 3000*750*600 (2)结构: 全钢结构，30mm厚大 理石台面 (3)具体要求详见招标文件中品目号1-1技术参数要求 | 个 | 1
406 | 011501008152 | 通风柜 | (1)台柜规格:通风柜 1500*850*2350 (2)结构:全钢结构，20mm厚陶瓷台面 (3)具体要求详见招标文件中品目号1-1技术参数要求 | 个 | 1
407 | 011505002011 | 晾干架 | (1)规格:晾干架 900*450*2000 (2)结构:全钢结构 (3)具体要求详见招标文件中品目号1-1技术参数要求 | 个 | 1
天平室
408 | 011501001794 | 天平台 | (1)台柜规格:天平台 900*600*850 (2)结构:全钢结构，60mm厚大理石台面 (3)具体要求详见招标文件中品目号1-1技术参数要求 | 台 | 6
409 | 011501018178 | 样品架 | (1)台柜规格:样品架 900*450*2000 (2)结构:全钢结构 (3)具体要求详见招标文件中品目号1-1技术参数要求 | 个 | 6
洗涤室
410 | 011501001795 | 边台 | (1)台柜规格:边台 3300*750*850 (2)结构:全钢结构，采用13mm厚实芯理化板台面 (3)具体要求详见招标文件中品目号1-1技术参数要求 | 个 | 1
411 | 031004005180 | 大水盆 | (1)规格:大水盆 800*460*320 (2)材质:PP材质 (3)具体要求详见招标文件中品目号1-1技术参数要求 | 组 | 2
412 | 031004014291 | 纯水水龙头 | (1)规格:纯水水龙头 (2)具体要求详见招标文件中品目号1-1技术参数要求 | 个 | 2
413 | 031004014292 | 冷热水龙头 | (1)规格:冷热水龙头 (2)具体要求详见招标文件中品目号1-1技术参数要求 | 个 | 2
414 | 011501018179 | 滴水架 | (1)台柜规格:滴水架 (2)材质:PP材质 (3)具体要求详见招标文件中品目号1-1技术参数要求 | 个 | 2
415 | 011505002012 | 晾干架 | (1)规格:晾干架 900*450*2000 (2)结构:全钢结构 (3)具体要求详见招标文件中品目号1-1技术参数要求 | 个 | 2
416 | 011501008153 | PP落地通风柜 | (1)台柜规格:PP落地通风柜 1500*850*2350 (2)结构:PP结构 (3)具体要求详见招标文件中品目号1-1技术参数要求 | 个 | 1
洗涤室
417 | 011501001796 | 边台 | (1)台柜规格:边台 4400*750*850 (2)结构:全钢结构，采用13mm厚实芯理化板台面 (3)具体要求详见招标文件中品目号1-1技术参数要求 | 个 | 1
418 | 031004005181 | 大水盆 | (1)规格:大水盆 800*460*320 (2)材质:PP材质 (3)具体要求详见招标文件中品目号1-1技术参数要求 | 组 | 2
419 | 031004014293 | 纯水水龙头 | (1)规格:纯水水龙头 (2)具体要求详见招标文件中品目号1-1技术参数要求 | 个 | 2
420 | 031004014294 | 冷热水龙头 | (1)规格:冷热水龙头 (2)具体要求详见招标文件中品目号1-1技术参数要求 | 个 | 2
421 | 011501018180 | 滴水架 | (1)台柜规格:滴水架 (2)材质:PP材质 (3)具体要求详见招标文件中品目号1-1技术参数要求 | 个 | 2
422 | 011501020038 | 高温台 | (1)台柜规格:高温台 1500*750*600 (2)结构: 全钢结构，30mm厚大 理石台面 (3)具体要求详见招标文件中品目号1-1技术参数要求 | 个 | 1
423 | 011505002013 | 晾干架 | (1)规格:晾干架 900*450*2000 (2)结构:全钢结构 (3)具体要求详见招标文件中品目号1-1技术参数要求 | 个 | 6
424 | 011501008154 | PP落地通风柜 | (1)台柜规格:PP落地通风柜 1500*850*2350 (2)结构:PP结构 (3)具体要求详见招标文件中品目号1-1技术参数要求 | 个 | 1
高温室
425 | 011501020039 | 高温台 | (1)台柜规格:高温台 9600*800*600 (2)结构:全钢结构，30mm厚大理石台面 (3)具体要求详见招标文件中品目号1-1技术参数要求 | 个 | 1
426 | 030703013054 | 悬挂式排气罩 | (1)规格:悬挂式排气罩 1500*750 (2)结构:304#不锈钢结构 (3)具体要求详见招标文件中品目号1-1技术参数要求 | 个 | 5
427 | 011501008155 | 通风柜 | (1)台柜规格:通风柜 1800*850*2350 (2)结构:全钢结构，20mm厚陶瓷台面 (3)具体要求详见招标文件中品目号1-1技术参数要求 | 个 | 3
无机样品预处理
428 | 011501001797 | 边台 | (1)台柜规格:边台 44 20*750*850 (2)结构:全钢结构，采用13mm厚实芯理化板台面 (3)具体要求详见招标文件中品目号1-1技术参数要求 | 个 | 1
429 | 031004005182 | 中水盆 | (1)规格:中水盆550*450*310 (2)材质:PP材质 (3)具体要求详见招标文件中品目号1-1技术参数要求 | 组 | 1
430 | 031004014295 | 三联水龙头 | (1)规格:三联水龙头 (2)具体要求详见招标文件中品目号1-1技术参数要求 | 个 | 1
431 | 011501001798 | 仪器台 | (1)台柜规格:仪器台 1500*750*850 (2)结构:全钢结构，采用13mm厚实芯理化板台面 (3)具体要求详见招标文件中品目号1-1技术参数要求 | 个 | 1
432 | 011501001799 | 边台 | (1)台柜规格:边台 4500*600*850 (2)结构:全钢结构，采用13mm厚实芯理化板台面 (3)具体要求详见招标文件中品目号1-1技术参数要求 | 个 | 1
433 | 011501001800 | 中央台 | (1)台柜规格:中央台 4750*1500*850 (2)结构:全钢结构，采用13mm厚实芯理化板台面 (3)具体要求详见招标文件中品目号1-1技术参数要求 | 个 | 1
434 | 011501018181 | 试剂架 | (1)台柜规格:双层试剂架 4000*400*800 (2)结构:钢玻结构 (3)具体要求详见招标文件中品目号1-1技术参数要求 | 个 | 2
435 | 031004005183 | 中水盆 | (1)规格:中水盆550*450*310 (2)材质:PP材质 (3)具体要求详见招标文件中品目号1-1技术参数要求 | 组 | 2
436 | 031004014296 | 三联水龙头 | (1)规格:三联水龙头 (2)具体要求详见招标文件中品目号1-1技术参数要求 | 个 | 2
437 | 031004014297 | 纯水水龙头 | (1)规格:纯水水龙头 (2)具体要求详见招标文件中品目号1-1技术参数要求 | 个 | 1
438 | 031004016067 | 洗眼器 | (1)规格:桌上型洗眼器 (2)具体要求详见招标文件中品目号1-1技术参数要求 | 套 | 2
439 | 011501018182 | 滴水架 | (1)台柜规格:滴水架 (2)材质:PP材质 (3)具体要求详见招标文件中品目号1-1技术参数要求 | 个 | 2
440 | 011501008156 | 通风柜 | (1)台柜规格:通风柜 1500*850*2350 (2)结构:全钢结构，20mm厚陶瓷台面 (3)具体要求详见招标文件中品目号1-1技术参数要求 | 个 | 12
441 | 011501008213 | 高温压热固树脂板通风柜 | (1)台柜规格:高温压热固树脂板通风柜 1500*980*2350 (2)结构:厚度不小于12.7mm高压热固树脂板的主框架，20mm厚陶瓷台面 (3)具体要求详见招标文件中品目号1-1技术参数要求 | 个 | 1
442 | 011501008214 | PP落地通风柜 | (1)台柜规格:PP落地通风柜 1500*850*2350 (2)结构:PP结构 (3)具体要求详见招标文件中品目号1-1技术参数要求 | 个 | 1
443 | 031004010029 | 紧急冲淋器 | (1)规格:落地式紧急冲淋器 (2)具体要求详见招标文件中品目号1-1技术参数要求 | 套 | 1
有机样品预处理
444 | 011501001801 | 边台 | (1)台柜规格:边台 2820*900*850 (2)结构:全钢结构，采用13mm厚实芯理化板台面 (3)具体要求详见招标文件中品目号1-1技术参数要求 | 个 | 1
445 | 011501001802 | 边台 | (1)台柜规格:边台 49 00*900*850 (2)结构:全钢结构，采用13mm厚实芯理化板台面 (3)具体要求详见招标文件中品目号1-1技术参数要求 | 个 | 1
446 | 031004005184 | 中水盆 | (1)规格:中水盆550*450*310 (2)材质:PP材质 (3)具体要求详见招标文件中品目号1-1技术参数要求 | 组 | 1
447 | 031004014298 | 三联水龙头 | (1)规格:三联水龙头 (2)具体要求详见招标文件中品目号1-1技术参数要求 | 个 | 1
448 | 011501001803 | 边台 | (1)台柜规格:边台 4500*600*850 (2)结构:全钢结构，采用13mm厚实芯理化板台面 (3)具体要求详见招标文件中品目号1-1技术参数要求 | 个 | 1
449 | 011501001804 | 中央台 | (1)台柜规格:中央台 5250*1500*850 (2)结构:全钢结构，采用13mm厚实芯理化板台面 (3)具体要求详见招标文件中品目号1-1技术参数要求 | 个 | 2
450 | 011501018183 | 试剂架 | (1)台柜规格:双层试剂架 4500*400*800 (2)结构:钢玻结构 (3)具体要求详见招标文件中品目号1-1技术参数要求 | 个 | 2
451 | 031004005185 | 中水盆 | (1)规格:中水盆550*450*310 (2)材质:PP材质 (3)具体要求详见招标文件中品目号1-1技术参数要求 | 组 | 2
452 | 031004014299 | 三联水龙头 | (1)规格:三联水龙头 (2)具体要求详见招标文件中品目号1-1技术参数要求 | 个 | 2
453 | 031004014300 | 纯水水龙头 | (1)规格:纯水水龙头 (2)具体要求详见招标文件中品目号1-1技术参数要求 | 个 | 1
454 | 030703013055 | 桌上型联体排气罩 | (1)规格:桌上型联体 排气罩 4500*1500 (2)结构:铝玻结构 (3)具体要求详见招标文件中品目号1-1技术参数要求 | 个 | 1
455 | 031004016068 | 洗眼器 | (1)规格:桌上型洗眼器 (2)具体要求详见招标文件中品目号1-1技术参数要求 | 套 | 2
456 | 011501018184 | 滴水架 | (1)台柜规格:滴水架 (2)材质:PP材质 (3)具体要求详见招标文件中品目号1-1技术参数要求 | 个 | 2
457 | 011501008157 | 通风柜 | (1)台柜规格:通风柜 1500*850*2350 (2)结构:全钢结构，20mm厚陶瓷台面 (3)具体要求详见招标文件中品目号1-1技术参数要求 | 个 | 9
458 | 011501008158 | PP落地通风柜 | (1)台柜规格:PP落地通风柜 1500*850*2350 (2)结构:PP结构 (3)具体要求详见招标文件中品目号1-1技术参数要求 | 个 | 1
459 | 011501008159 | 连体通风柜 | (1)台柜规格:连体通风柜 3000*850*2350 (2)结构:全钢结构，20mm厚陶瓷台面 (3)具体要求详见招标文件中品目号1-1技术参数要求 | 个 | 1
460 | 031004010030 | 紧急冲淋器 | (1)规格:落地式紧急冲淋器 (2)具体要求详见招标文件中品目号1-1技术参数要求 | 套 | 1
数据处理间
461 | 011501001805 | 边台 | (1)台柜规格:边台 3600*750*850 (2)结构:全钢结构，采用13mm厚实芯理化板台面 (3)具体要求详见招标文件中品目号1-1技术参数要求 | 个 | 1
原子荧光室
462 | 011501001806 | 仪器台 | (1)台柜规格:仪器台 1950*800*850 (2)结构:全钢结构，采用13mm厚实芯理化板台面 (3)具体要求详见招标文件中品目号1-1技术参数要求 | 个 | 1
463 | 011501001807 | 角柜 | (1)台柜规格:角柜 1050*1050*850 (2)结构:全钢结构，采用13mm厚实芯理化板台面 (3)具体要求详见招标文件中品目号1-1技术参数要求 | 台 | 2
464 | 011501001808 | 仪器台 | (1)台柜规格:仪器台 2100*800*850 (2)结构:全钢结构，采用13mm厚实芯理化板台面 (3)具体要求详见招标文件中品目号1-1技术参数要求 | 个 | 1
465 | 011501001809 | 仪器台 | (1)台柜规格:仪器台 2820*800*850 (2)结构:全钢结构，采用13mm厚实芯理化板台面 (3)具体要求详见招标文件中品目号1-1技术参数要求 | 个 | 1
466 | 030703013056 | 原子吸收罩 | (1)规格:原子吸收罩 (2)结构:304#不锈钢结构 (3)具体要求详见招标文件中品目号1-1技术参数要求 | 个 | 3
原子吸收室
467 | 011501001810 | 仪器台 | (1)台柜规格:仪器台 4186*800*850 (2)结构:全钢结构，采用13mm厚实芯理化板台面 (3)具体要求详见招标文件中品目号1-1技术参数要求 | 个 | 1
468 | 011501001811 | 角柜 | (1)台柜规格:角柜 1050*1050*850 (2)结构:全钢结构，采用13mm厚实芯理化板台面 (3)具体要求详见招标文件中品目号1-1技术参数要求 | 台 | 2
469 | 011501001812 | 仪器台 | (1)台柜规格:仪器台 2430*800*850 (2)结构:全钢结构，采用13mm厚实芯理化板台面 (3)具体要求详见招标文件中品目号1-1技术参数要求 | 个 | 1
470 | 011501001813 | 仪器台 | (1)台柜规格:仪器台 3155*800*850 (2)结构:全钢结构，采用13mm厚实芯理化板台面 (3)具体要求详见招标文件中品目号1-1技术参数要求 | 个 | 1
471 | 030703013057 | 原子吸收罩 | (1)规格:原子吸收罩 (2)结构:304#不锈钢结构 (3)具体要求详见招标文件中品目号1-1技术参数要求 | 个 | 4
仪器室
472 | 011501001814 | 仪器台 | (1)台柜规格:仪器台 3800*800*850 (2)结构:全钢结构，采用13mm厚实芯理化板台面 (3)具体要求详见招标文件中品目号1-1技术参数要求 | 个 | 2
473 | 011501001815 | 角柜 | (1)台柜规格:角柜 1050*1050*850 (2)结构:全钢结构，采用13mm厚实芯理化板台面 (3)具体要求详见招标文件中品目号1-1技术参数要求 | 台 | 2
474 | 011501001816 | 仪器台 | (1)台柜规格:仪器台 2000*800*850 (2)结构:全钢结构，采用13mm厚实芯理化板台面 (3)具体要求详见招标文件中品目号1-1技术参数要求 | 个 | 1
475 | 030703013058 | 原子吸收罩 | (1)规格:原子吸收罩 (2)结构:304#不锈钢结构 (3)具体要求详见招标文件中品目号1-1技术参数要求 | 个 | 2
缓冲
476 | 011501003024 | 更衣柜 | (1)台柜规格:更衣柜 900*500*2000 (2)结构:全钢结构 (3)具体要求详见招标文件中品目号1-1技术参数要求 | 个 | 2
数据处理间
477 | 011501001817 | 边台 | (1)台柜规格:边台 6000*750*850 (2)结构:全钢结构，采用13mm厚实芯理化板台面 (3)具体要求详见招标文件中品目号1-1技术参数要求 | 个 | 1
ICP-MS
478 | 011501001818 | 仪器台 | (1)台柜规格:仪器台6000*800*850 (2)结构:全钢结构，采用13mm厚实芯理化板台面 (3)具体要求详见招标文件中品目号1-1技术参数要求 | 个 | 2
479 | 030703013059 | 原子吸收罩 | (1)规格:原子吸收罩 (2)结构:304#不锈钢结构 (3)具体要求详见招标文件中品目号1-1技术参数要求 | 个 | 4
预留实验室【2间】
480 | 011501008160 | 配件柜 | (1)台柜规格:样品柜 900*450*2000 (2)结构:全钢结构 (3)具体要求详见招标文件中品目号1-1技术参数要求 | 个 | 4
同位素质谱
481 | 011501001819 | 边台 | (1)台柜规格:边台 2615*700*850 (2)结构:全钢结构，采用13mm厚实芯理化板台面 (3)具体要求详见招标文件中品目号1-1技术参数要求 | 个 | 1
482 | 011501001820 | 电脑台 | (1)台柜规格:电脑台 1500*750*850 (2)结构:全钢结构，采用13mm厚实芯理化板台面 (3)具体要求详见招标文件中品目号1-1技术参数要求 | 个 | 1
483 | 011501001821 | 仪器台 | (1)台柜规格:仪器台 1500*800*850 (2)结构:全钢结构，采用13mm厚实芯理化板台面 (3)具体要求详见招标文件中品目号1-1技术参数要求 | 个 | 2
484 | 030703018041 | 万向排气罩 | (1)规格:万向排气罩 (2)材质:PP材质 (3)具体要求详见招标文件中品目号1-1技术参数要求 | 个 | 1
飞行时间质谱
485 | 011501001822 | 电脑台 | (1)台柜规格:电脑台 2165*700*850 (2)结构:全钢结构，采用13mm厚实芯理化板台面 (3)具体要求详见招标文件中品目号1-1技术参数要求 | 个 | 2
486 | 011501001823 | 电脑台 | (1)台柜规格:电脑台 1500*750*850 (2)结构:全钢结构，采用13mm厚实芯理化板台面 (3)具体要求详见招标文件中品目号1-1技术参数要求 | 个 | 1
487 | 011501001824 | 仪器台 | (1)台柜规格:仪器台 2500*1200*850 (2)结构:全钢结构，采用13mm厚实芯理化板台面 (3)具体要求详见招标文件中品目号1-1技术参数要求 | 个 | 1
488 | 030703018042 | 万向排气罩 | (1)规格:万向排气罩 (2)材质:PP材质 (3)具体要求详见招标文件中品目号1-1技术参数要求 | 个 | 1
预留室
489 | 011501001825 | 仪器台 | (1)台柜规格:仪器台 4000*800*850 (2)结构:全钢结构，采用13mm厚实芯理化板台面 (3)具体要求详见招标文件中品目号1-1技术参数要求 | 个 | 1
490 | 011501001826 | 角柜 | (1)台柜规格:角柜 1050*1050*850 (2)结构:全钢结构，采用13mm厚实芯理化板台面 (3)具体要求详见招标文件中品目号1-1技术参数要求 | 台 | 1
491 | 011501001827 | 仪器台 | (1)台柜规格:仪器台 2650*800*850 (2)结构:全钢结构，采用13mm厚实芯理化板台面 (3)具体要求详见招标文件中品目号1-1技术参数要求 | 个 | 1
492 | 030703018043 | 万向排气罩 | (1)规格:万向排气罩 (2)材质:PP材质 (3)具体要求详见招标文件中品目号1-1技术参数要求 | 个 | 3
预留室
493 | 011501001828 | 仪器台 | (1)台柜规格:仪器台 4000*800*850 (2)结构:全钢结构，采用13mm厚实芯理化板台面 (3)具体要求详见招标文件中品目号1-1技术参数要求 | 个 | 1
494 | 011501001829 | 角柜 | (1)台柜规格:角柜 10 50*1050*850 (2)结构:全钢结构，采用13mm厚实芯理化板台面 (3)具体要求详见招标文件中品目号1-1技术参数要求 | 台 | 1
495 | 011501001830 | 仪器台 | (1)台柜规格:仪器台 2680*800*850 (2)结构:全钢结构，采用13mm厚实芯理化板台面 (3)具体要求详见招标文件中品目号1-1技术参数要求 | 个 | 1
496 | 030703018044 | 万向排气罩 | (1)规格:万向排气罩 (2)材质:PP材质 (3)具体要求详见招标文件中品目号1-1技术参数要求 | 个 | 4
十二层
有机试剂（箱）
497 | 011501018185 | 货架 | (1)台柜规格:货架 900*450*2000 (2)结构:全钢结构 (3)具体要求详见招标文件中品目号1-1技术参数要求 | 个 | 11
有机试剂（柜）
498 | 011501001831 | 排风试剂柜 | (1)台柜规格:排风试剂柜 900*450*2000 (2)结构:全钢结构 (3)具体要求详见招标文件中品目号1-1技术参数要求 | 个 | 13
天平室
499 | 011501001832 | 天平台 | (1)台柜规格:天平台 900*600*850 (2)结构:全钢结构，60mm厚大理石台面 (3)具体要求详见招标文件中品目号1-1技术参数要求 | 个 | 4
500 | 011501001833 | 周转台 | (1)台柜规格:周转台 900*600*850 (2)结构:全钢结构，采用13mm厚实芯理化板台面 (3)具体要求详见招标文件中品目号1-1技术参数要求 | 个 | 4
501 | 011501018186 | 货架 | (1)台柜规格:货架 900*450*2000 (2)结构:全钢结构 (3)具体要求详见招标文件中品目号1-1技术参数要求 | 个 | 5
酸、碱
502 | 011501001834 | 试剂柜 | (1)台柜规格:试剂柜 900*450*2000 (2)结构:全钢结构 (3)具体要求详见招标文件中品目号1-1技术参数要求 | 个 | 9
标准品室
503 | 011501008161 | 标准品柜 | (1)台柜规格:标准品柜 900*450*2000 (2)结构:全钢结构 (3)具体要求详见招标文件中品目号1-1技术参数要求 | 个 | 6
洗涤室
504 | 011501001835 | 边台 | (1)台柜规格:边台 5600*750*850 (2)结构:全钢结构，采用13mm厚实芯理化板台面 (3)具体要求详见招标文件中品目号1-1技术参数要求 | 个 | 1
505 | 031004005186 | 大水盆 | (1)规格:大水盆 800*460*320 (2)材质:PP材质 (3)具体要求详见招标文件中品目号1-1技术参数要求 | 组 | 3
506 | 031004014301 | 三联水龙头 | (1)规格:三联水龙头 (2)具体要求详见招标文件中品目号1-1技术参数要求 | 个 | 3
507 | 031004014302 | 纯水水龙头 | (1)规格:纯水水龙头 (2)具体要求详见招标文件中品目号1-1技术参数要求 | 个 | 3
508 | 011501018187 | 滴水架 | (1)台柜规格:滴水架 (2)材质:PP材质 (3)具体要求详见招标文件中品目号1-1技术参数要求 | 个 | 3
509 | 011501020040 | 高温台 | (1)台柜规格:高温台 2500*800*600 (2)结构:全钢结构，30mm厚大理石台面 (3)具体要求详见招标文件中品目号1-1技术参数要求 | 个 | 1
510 | 011505002014 | 晾干架 | (1)材料品种、规格、颜色:晾干架 900*450*2000 (2)支架、配件品种、规格:全钢结构 | 个 | 7
511 | 011501008162 | 通风柜 | (1)台柜规格:通风柜 1500*850*2350 (2)结构:全钢结构，20mm厚陶瓷台面 (3)具体要求详见招标文件中品目号1-1技术参数要求 | 个 | 1
512 | 011501001836 | 器皿柜 | (1)台柜规格:器皿柜 900*450*2000 (2)结构:全钢结构 (3)具体要求详见招标文件中品目号1-1技术参数要求 | 个 | 3
高温室
513 | 011501020041 | 高温台 | (1)台柜规格:高温台 5400*800*600 (2)结构:全钢结构，30mm厚大理石台面 (3)具体要求详见招标文件中品目号1-1技术参数要求 | 个 | 1
514 | 030703013060 | 悬挂式排气罩 | (1)规格:悬挂式排气罩 1500*750 (2)结构:304#不锈钢结构 (3)具体要求详见招标文件中品目号1-1技术参数要求 | 个 | 3
515 | 011501008163 | 连体通风柜 | (1)台柜规格:连体通风柜 3000*850*2350 (2)结构:全钢结构，20mm厚陶瓷台面 (3)具体要求详见招标文件中品目号1-1技术参数要求 | 个 | 1
预处理仪器室
516 | 011501001837 | 边台 | (1)台柜规格:边台 3800*750*850 (2)结构:全钢结构，采用13mm厚实芯理化板台面 (3)具体要求详见招标文件中品目号1-1技术参数要求 | 个 | 1
有机样品预处理
517 | 011501001838 | 边台 | (1)台柜规格:边台 6377*750*850 (2)结构:全钢结构，采用13mm厚实芯理化板台面 (3)具体要求详见招标文件中品目号1-1技术参数要求 | 个 | 1
518 | 031004014303 | 单口水龙头 | (1)规格:单口水龙头 (2)具体要求详见招标文件中品目号1-1技术参数要求 | 个 | 4
519 | BC0100100019 | 小水杯 | (1)规格:小水杯260*140*220 (2)材质:PP材质 (3)具体要求详见招标文件中品目号1-1技术参数要求 | 套 | 2
520 | 011501001839 | 边台 | (1)台柜规格:边台 3600*750*850 (2)结构:全钢结构，采用13mm厚实芯理化板台面 (3)具体要求详见招标文件中品目号1-1技术参数要求 | 个 | 1
521 | 031004014304 | 单口水龙头 | (1)规格:单口水龙头 (2)具体要求详见招标文件中品目号1-1技术参数要求 | 个 | 4
522 | BC0100100020 | 小水杯 | (1)规格:小水杯260*140*220 (2)材质:PP材质 (3)具体要求详见招标文件中品目号1-1技术参数要求 | 套 | 2
523 | 011501001840 | 边台 | (1)台柜规格:边台 6350*750*850 (2)结构:全钢结构，采用13mm厚实芯理化板台面 (3)具体要求详见招标文件中品目号1-1技术参数要求 | 个 | 1
524 | 031004014305 | 单口水龙头 | (1)规格:单口水龙头 (2)具体要求详见招标文件中品目号1-1技术参数要求 | 个 | 4
525 | BC0100100021 | 小水杯 | (1)规格:小水杯260*140*220 (2)材质:PP材质 (3)具体要求详见招标文件中品目号1-1技术参数要求 | 套 | 2
526 | 011501001841 | 中央台 | (1)台柜规格:中央台 4750*1500*850 (2)结构:全钢结构，采用13mm厚实芯理化板台面 (3)具体要求详见招标文件中品目号1-1技术参数要求 | 个 | 2
527 | 011501018188 | 试剂架 | (1)台柜规格:双层试剂架 4000*400*800 (2)结构:钢玻结构 (3)具体要求详见招标文件中品目号1-1技术参数要求 | 个 | 2
528 | 031004005187 | 中水盆 | (1)规格:中水盆550*450*310 (2)材质:PP材质 (3)具体要求详见招标文件中品目号1-1技术参数要求 | 组 | 2
529 | 031004014306 | 三联水龙头 | (1)规格:三联水龙头 (2)具体要求详见招标文件中品目号1-1技术参数要求 | 个 | 2
530 | 031004014307 | 纯水水龙头 | (1)规格:纯水水龙头 (2)具体要求详见招标文件中品目号1-1技术参数要求 | 个 | 1
531 | 011501018189 | 滴水架 | (1)台柜规格:滴水架 (2)材质:PP材质 (3)具体要求详见招标文件中品目号1-1技术参数要求 | 个 | 2
532 | 031004016069 | 洗眼器 | (1)规格:桌上型洗眼器 (2)具体要求详见招标文件中品目号1-1技术参数要求 | 套 | 1
533 | 030703013061 | 桌上型联体排气罩 | (1)规格:桌上型联体排气罩 4500*1500 (2)结构:铝玻结构 (3)具体要求详见招标文件中品目号1-1技术参数要求 | 个 | 1
534 | 011501001842 | 中央台 | (1)台柜规格:中央台 5250*1500*850 (2)结构:全钢结构，采用13mm厚实芯理化板台面 (3)具体要求详见招标文件中品目号1-1技术参数要求 | 个 | 4
535 | 011501018190 | 试剂架 | (1)台柜规格:双层试剂架 4000*400*800 (2)结构:钢玻结构 (3)具体要求详见招标文件中品目号1-1技术参数要求 | 个 | 4
536 | 031004005188 | 中水盆 | (1)规格:中水盆550*450*310 (2)材质:PP材质 (3)具体要求详见招标文件中品目号1-1技术参数要求 | 组 | 4
537 | 031004014308 | 三联水龙头 | (1)规格:三联水龙头 (2)具体要求详见招标文件中品目号1-1技术参数要求 | 个 | 4
538 | 031004014309 | 纯水水龙头 | (1)规格:纯水水龙头 (2)具体要求详见招标文件中品目号1-1技术参数要求 | 个 | 2
539 | 011501018191 | 滴水架 | (1)台柜规格:滴水架 (2)材质:PP材质 (3)具体要求详见招标文件中品目号1-1技术参数要求 | 个 | 4
540 | 031004016070 | 洗眼器 | (1)规格:桌上型洗眼器 (2)具体要求详见招标文件中品目号1-1技术参数要求 | 套 | 2
541 | 030703013062 | 桌上型联体排气罩 | (1)规格:桌上型联体排气罩 4500*1500 (2)结构:铝玻结构 (3)具体要求详见招标文件中品目号1-1技术参数要求 | 个 | 2
542 | 011501001843 | 边台 | (1)台柜规格:边台 2180*600*850 (2)结构:全钢结构，采用13mm厚实芯理化板台面 (3)具体要求详见招标文件中品目号1-1技术参数要求 | 个 | 1
543 | 011501001844 | 边台 | (1)台柜规格:边台 7427*600*850 (2)结构:全钢结构，采用13mm厚实芯理化板台面 (3)具体要求详见招标文件中品目号1-1技术参数要求 | 个 | 1
544 | 011501001845 | 边台 | (1)台柜规格:边台 5250*500*850 (2)结构:全钢结构，采用13mm厚实芯理化板台面 (3)具体要求详见招标文件中品目号1-1技术参数要求 | 个 | 1
545 | 011501008164 | 通风柜 | (1)台柜规格:通风柜 1500*850*2350 (2)结构:全钢结构，20mm厚陶瓷台面 (3)具体要求详见招标文件中品目号1-1技术参数要求 | 个 | 16
546 | 011501008165 | PP落地通风柜 | (1)台柜规格:PP落地通风柜 1500*850*2350 (2)结构:PP结构 (3)具体要求详见招标文件中品目号1-1技术参数要求 | 个 | 1
547 | 011501008166 | 连体通风柜 | (1)台柜规格:连体通风柜 3000*850*2350 (2)结构:全钢结构，20mm厚陶瓷台面 (3)具体要求详见招标文件中品目号1-1技术参数要求 | 个 | 3
548 | 031004010031 | 紧急冲淋器 | (1)规格:落地式紧急冲淋器 (2)具体要求详见招标文件中品目号1-1技术参数要求 | 套 | 2
549 |  | 气相色谱
550 | 011501001846 | 仪器台 | (1)台柜规格:仪器台 5000*800*850 (2)结构:全钢结构，采用13mm厚实芯理化板台面 (3)具体要求详见招标文件中品目号1-1技术参数要求 | 个 | 9
551 | 011501001847 | 活动台 | (1)台柜规格:活动台 600*600*850 (2)结构:全钢结构，采用13mm厚实芯理化板台面 (3)具体要求详见招标文件中品目号1-1技术参数要求 | 个 | 10
552 | 030703018045 | 万向排气罩 | (1)规格:万向排气罩 (2)材质:PP材质 (3)具体要求详见招标文件中品目号1-1技术参数要求 | 个 | 27
液质
553 | 011501001848 | 仪器台 | (1)台柜规格:仪器台 6600*1000*850 (2)结构:全钢结构，采用13mm厚实芯理化板台面 (3)具体要求详见招标文件中品目号1-1技术参数要求 | 个 | 1
554 | 011501001849 | 活动台 | (1)台柜规格:活动台 700*600*850 (2)结构:全钢结构，采用13mm厚实芯理化板台面 (3)具体要求详见招标文件中品目号1-1技术参数要求 | 台 | 1
555 | 011501001850 | 仪器台 | (1)台柜规格:仪器台 5000*1000*850 (2)结构:全钢结构，采用13mm厚实芯理化板台面 (3)具体要求详见招标文件中品目号1-1技术参数要求 | 个 | 4
556 | 011501001851 | 活动台 | (1)台柜规格:活动台 600*600*850 (2)结构:全钢结构，采用13mm厚实芯理化板台面 (3)具体要求详见招标文件中品目号1-1技术参数要求 | 个 | 4
557 | 030703018046 | 万向排气罩 | (1)规格:万向排气罩 (2)材质:PP材质 (3)具体要求详见招标文件中品目号1-1技术参数要求 | 个 | 10
液相色谱
558 | 011501001852 | 仪器台 | (1)台柜规格:仪器台 4800*800*850 (2)结构:全钢结构，采用13mm厚实芯理化板台面 (3)具体要求详见招标文件中品目号1-1技术参数要求 | 个 | 5
559 | 011501001853 | 活动台 | (1)台柜规格:活动台 700*600*850 (2)结构:全钢结构，采用13mm厚实芯理化板台面 (3)具体要求详见招标文件中品目号1-1技术参数要求 | 台 | 4
560 | 011501001854 | 仪器台 | (1)台柜规格:仪器台 5450*800*850 (2)结构:全钢结构，采用13mm厚实芯理化板台面 (3)具体要求详见招标文件中品目号1-1技术参数要求 | 个 | 1
561 | 011501001855 | 活动台 | (1)台柜规格:活动台 600*600*850 (2)结构:全钢结构，采用13mm厚实芯理化板台面 (3)具体要求详见招标文件中品目号1-1技术参数要求 | 台 | 4
562 | 030703018047 | 万向排气罩 | (1)规格:万向排气罩 (2)材质:PP材质 (3)具体要求详见招标文件中品目号1-1技术参数要求 | 个 | 20
研讨室
563 | 011501001856 | 边台 | (1)台柜规格:边台 6000*750*850 (2)结构:全钢结构，采用13mm厚实芯理化板台面 (3)具体要求详见招标文件中品目号1-1技术参数要求 | 个 | 1
564 | 011501001857 | 中央台 | (1)台柜规格:中央台 6600*1500*850 (2)结构:全钢结构，采用13mm厚实芯理化板台面 (3)具体要求详见招标文件中品目号1-1技术参数要求 | 个 | 1
565 | 011501018192 | 试剂架 | (1)台柜规格:双层试剂架 5100*400*800 (2)结构:钢玻结构 (3)具体要求详见招标文件中品目号1-1技术参数要求 | 个 | 1
566 | 031004005189 | 中水盆 | (1)规格:中水盆550*450*310 (2)材质:PP材质 (3)具体要求详见招标文件中品目号1-1技术参数要求 | 组 | 2
567 | 031004014310 | 三联水龙头 | (1)规格:三联水龙头 (2)具体要求详见招标文件中品目号1-1技术参数要求 | 个 | 2
568 | 031004014311 | 纯水水龙头 | (1)规格:纯水水龙头 (2)具体要求详见招标文件中品目号1-1技术参数要求 | 个 | 1
569 | 011501018193 | 滴水架 | (1)台柜规格:滴水架 (2)材质:PP材质 (3)具体要求详见招标文件中品目号1-1技术参数要求 | 个 | 2
570 | 031004016071 | 洗眼器 | (1)规格:桌上型洗眼器 (2)具体要求详见招标文件中品目号1-1技术参数要求 | 套 | 1
571 | 011501001858 | 边台 | (1)台柜规格:边台 2200*750*850 (2)结构:全钢结构，采用13mm厚实芯理化板台面 (3)具体要求详见招标文件中品目号1-1技术参数要求 | 个 | 2
572 | 031004014312 | 单口水龙头 | (1)规格:单口水龙头 (2)具体要求详见招标文件中品目号1-1技术参数要求 | 个 | 4
573 | BC0100100022 | 小水杯 | (1)规格:小水杯260*140*220 (2)材质:PP材质 (3)具体要求详见招标文件中品目号1-1技术参数要求 | 套 | 2
574 | 011501008167 | 通风柜 | (1)台柜规格:通风柜 1500*850*2350 (2)结构:全钢结构，20mm厚陶瓷台面 (3)具体要求详见招标文件中品目号1-1技术参数要求 | 个 | 6
十三层
准备区
575 | 011501001859 | 边台 | (1)台柜规格:边台 6350*750*850 (2)结构:全钢结构，采用13mm厚实芯理化板台面 (3)具体要求详见招标文件中品目号1-1技术参数要求 | 个 | 1
576 | 031004005190 | 中水盆 | (1)规格:中水盆550*450*310 (2)材质:PP材质 (3)具体要求详见招标文件中品目号1-1技术参数要求 | 组 | 1
577 | 031004014313 | 三联水龙头 | (1)规格:三联水龙头 (2)具体要求详见招标文件中品目号1-1技术参数要求 | 个 | 1
578 | 031004014314 | 纯水水龙头 | (1)规格:纯水水龙头 (2)具体要求详见招标文件中品目号1-1技术参数要求 | 个 | 1
579 | 031004014315 | 单口水龙头 | (1)规格:单口水龙头 (2)具体要求详见招标文件中品目号1-1技术参数要求 | 个 | 4
580 | BC0100100023 | 小水杯 | (1)规格:小水杯260*140*220 (2)材质:PP材质 (3)具体要求详见招标文件中品目号1-1技术参数要求 | 套 | 2
581 | 011501001860 | 边台 | (1)台柜规格:边台 2670*750*850 (2)结构:全钢结构，采用13mm厚实芯理化板台面 (3)具体要求详见招标文件中品目号1-1技术参数要求 | 个 | 1
582 | 030703013063 | 桌上型排气罩 | (1)规格:桌上型排气罩 1400*750*1500 (2)结构:铝玻结构 (3)具体要求详见招标文件中品目号1-1技术参数要求 | 个 | 1
样品间
583 | 011501008168 | 样品柜 | (1)台柜规格:样品柜 900*450*2000 (2)结构:全钢结构 (3)具体要求详见招标文件中品目号1-1技术参数要求 | 个 | 6
干评区
584 | 011501001861 | 电脑台 | (1)台柜规格:电脑台 1300*600*850 (2)结构:全钢结构，采用13mm厚实芯理化板台面 (3)具体要求详见招标文件中品目号1-1技术参数要求 | 个 | 1
585 | 011501001862 | 干评台 | (1)台柜规格:干评台 1000*600*850 (2)结构:全钢结构，采用13mm厚实芯理化板台面 (3)具体要求详见招标文件中品目号1-1技术参数要求 | 个 | 3
湿评区
586 | 011501001863 | 电脑台 | (1)台柜规格:电脑台 1200*600*850 (2)结构:全钢结构，采用13mm厚实芯理化板台面 (3)具体要求详见招标文件中品目号1-1技术参数要求 | 个 | 1
587 | 011501001864 | 湿评台 | (1)台柜规格:湿评台 1000*600*850 (2)结构:全钢结构，采用13mm厚实芯理化板台面 (3)具体要求详见招标文件中品目号1-1技术参数要求 | 个 | 3
588 | 011501001865 | 不锈钢台 | (1)台柜规格:不锈钢台 2000*600*850 (2)结构:304#不锈钢结构 (3)具体要求详见招标文件中品目号1-1技术参数要求 | 个 | 1
589 | 031004005191 | 不锈钢水盆 | (1)规格:不锈钢水盆 480*320*200 (2)结构:304#不锈钢结构 (3)具体要求详见招标文件中品目号1-1技术参数要求 | 组 | 1
590 | 031004014316 | 三联水龙头 | (1)规格:三联水龙头 (2)具体要求详见招标文件中品目号1-1技术参数要求 | 个 | 1
591 | 031004014317 | 纯水水龙头 | (1)规格:纯水水龙头 (2)具体要求详见招标文件中品目号1-1技术参数要求 | 个 | 1
白酒、食品
592 | 011501001866 | 电脑台 | (1)台柜规格:电脑台 1200*600*850 (2)结构:全钢结构，采用13mm厚实芯理化板台面 (3)具体要求详见招标文件中品目号1-1技术参数要求 | m2 | 1
593 | 011501001867 | 湿评台 | (1)台柜规格:湿评台 1000*600*850 (2)结构:全钢结构，采用13mm厚实芯理化板台面 (3)具体要求详见招标文件中品目号1-1技术参数要求 | 个 | 6
讨论区
594 | 011501001868 | 电脑台 | (1)台柜规格:电脑台 1200*600*850 (2)结构:全钢结构，采用13mm厚实芯理化板台面 (3)具体要求详见招标文件中品目号1-1技术参数要求 | 个 | 1
洗涤室
595 | 011501001869 | 边台 | (1)台柜规格:边台 8250*750*850 (2)结构:全钢结构，采用13mm厚实芯理化板台面 (3)具体要求详见招标文件中品目号1-1技术参数要求 | 个 | 1
596 | 031004005192 | 中水盆 | (1)规格:中水盆550*450*310 (2)材质:PP材质 (3)具体要求详见招标文件中品目号1-1技术参数要求 | 组 | 1
597 | 031004014318 | 三联水龙头 | (1)规格:三联水龙头 (2)具体要求详见招标文件中品目号1-1技术参数要求 | 个 | 1
598 | 031004005193 | 大水盆 | (1)规格:大水盆 800*460*320 (2)材质:PP材质 (3)具体要求详见招标文件中品目号1-1技术参数要求 | 组 | 3
599 | 031004014319 | 冷热水龙头 | (1)规格:冷热水龙头 (2)具体要求详见招标文件中品目号1-1技术参数要求 | 个 | 3
600 | 031004014320 | 纯水水龙头 | (1)规格:纯水水龙头 (3)具体要求详见招标文件中品目号1-1技术参数要求 | 个 | 4
601 | 011501018194 | 滴水架 | (1)台柜规格:滴水架 (2)材质:PP材质 (3)具体要求详见招标文件中品目号1-1技术参数要求 | 个 | 3
602 | 030703013064 | 桌上型排气罩 | (1)规格:桌上型排气罩 1500*750*15 00 (2)结构:铝玻结构 (3)具体要求详见招标文件中品目号1-1技术参数要求 | 个 | 2
603 | 011505002015 | 晾干架 | (1)规格:晾干架 900*450*2000 (2)结构:全钢结构 (3)具体要求详见招标文件中品目号1-1技术参数要求 | 个 | 10
604 | 011501001870 | 器皿柜 | (1)台柜规格:器皿柜 900*450*2000 (2)结构:全钢结构 (3)具体要求详见招标文件中品目号1-1技术参数要求 | 个 | 5
高温室
605 | 011501020042 | 高温台 | (1)台柜规格:高温台 7500*800*600 (2)结构:全钢结构，30mm厚大理石台面 (3)具体要求详见招标文件中品目号1-1技术参数要求 | 个 | 1
606 | 011501020043 | 高温台 | (1)台柜规格:高温台 6000*800*600 (2)结构:全钢结构，30mm厚大理石台面 (3)具体要求详见招标文件中品目号1-1技术参数要求 | 个 | 1
607 | 011501001871 | 中央台 | (1)台柜规格:中央台 6000*1400*600 (2)结构:全钢结构，采用13mm厚实芯理化板台面 (3)具体要求详见招标文件中品目号1-1技术参数要求 | 个 | 1
608 | 011501001872 | 边台 | (1)台柜规格:边台 30 00*750*850 (2)结构:全钢结构，采用13mm厚实芯理化板台面 (3)具体要求详见招标文件中品目号1-1技术参数要求 | 个 | 1
609 | 030703013065 | 悬挂式排气罩 | (1)规格:悬挂式排气罩 1500*750 (2)结构:304#不锈钢结构 (3)具体要求详见招标文件中品目号1-1技术参数要求 | 个 | 9
理化检测实验室
670 | 011501001873 | 边台 | (1)台柜规格:边台 6377*750*850 (2)结构:全钢结构，采用13mm厚实芯理化板台面 (3)具体要求详见招标文件中品目号1-1技术参数要求 | 个 | 1
671 | BC0100100024 | 小水杯 | (1)规格:小水杯260*140*220 (2)材质:PP材质 (3)具体要求详见招标文件中品目号1-1技术参数要求 | 套 | 3
672 | 031004014321 | 单口水龙头 | (1)规格:单口水龙头 (2)具体要求详见招标文件中品目号1-1技术参数要求 | 个 | 6
673 | 011501001874 | 边台 | (1)台柜规格:边台 2780*750*850 (2)结构:全钢结构，采用13mm厚实芯理化板台面 (3)具体要求详见招标文件中品目号1-1技术参数要求 | 个 | 1
674 | 011501001875 | 边台 | (1)台柜规格:边台 3000*750*850 (2)结构:全钢结构，采用13mm厚实芯理化板台面 (3)具体要求详见招标文件中品目号1-1技术参数要求 | 个 | 1
675 | 011501001876 | 边台 | (1)台柜规格:边台 22 00*750*850 (2)结构:全钢结构，采用13mm厚实芯理化板台面 (3)具体要求详见招标文件中品目号1-1技术参数要求 | 个 | 1
676 | 011501001877 | 边台 | (1)台柜规格:边台 2060*750*850 (2)结构:全钢结构，采用13mm厚实芯理化板台面 (3)具体要求详见招标文件中品目号1-1技术参数要求 | 个 | 1
677 | 011501001878 | 中央台 | (1)台柜规格:中央台 4750*1500*850 (2)结构:全钢结构，采用13mm厚实芯理化板台面 (3)具体要求详见招标文件中品目号1-1技术参数要求 | 个 | 2
678 | 011501018195 | 试剂架 | (1)台柜规格:双层试剂架 4000*400*800 (2)结构:钢玻结构 (3)具体要求详见招标文件中品目号1-1技术参数要求 | 个 | 2
679 | 031004005194 | 中水盆 | (1)规格:中水盆550*450*310 (2)材质:PP材质 (3)具体要求详见招标文件中品目号1-1技术参数要求 | 组 | 2
680 | 031004014322 | 三联水龙头 | (1)规格:三联水龙头 (2)具体要求详见招标文件中品目号1-1技术参数要求 | 个 | 2
681 | 031004014323 | 纯水水龙头 | (1)规格:纯水水龙头 (2)具体要求详见招标文件中品目号1-1技术参数要求 | 个 | 2
682 | 011501018196 | 滴水架 | (1)台柜规格:滴水架 (2)材质:PP材质 (3)具体要求详见招标文件中品目号1-1技术参数要求 | 个 | 2
683 | 031004016072 | 洗眼器 | (1)规格:桌上型洗眼器 (2)具体要求详见招标文件中品目号1-1技术参数要求 | 套 | 1
684 | 011501001879 | 中央台 | (1)台柜规格:中央台 5250*1500*850 (2)结构:全钢结构，采用13mm厚实芯理化板台面 (3)具体要求详见招标文件中品目号1-1技术参数要求 | 个 | 2
685 | 031004005195 | 中水盆 | (1)规格:中水盆550*450*310 (2)材质:PP材质 (3)具体要求详见招标文件中品目号1-1技术参数要求 | 组 | 2
686 | 031004014324 | 三联水龙头 | (1)规格:三联水龙头 (2)具体要求详见招标文件中品目号1-1技术参数要求 | 个 | 2
687 | 031004014325 | 纯水水龙头 | (1)规格:纯水水龙头 (2)具体要求详见招标文件中品目号1-1技术参数要求 | 个 | 2
688 | 011501018197 | 滴水架 | (1)台柜规格:滴水架 (2)材质:PP材质 (3)具体要求详见招标文件中品目号1-1技术参数要求 | 个 | 2
689 | 031004016073 | 洗眼器 | (1)规格:桌上型洗眼器 (2)具体要求详见招标文件中品目号1-1技术参数要求 | 套 | 1
690 | 030703013066 | 桌上型联体排气罩 | (1)规格:桌上型联体排气罩 4500*1500 (2)结构:铝玻结构 (3)具体要求详见招标文件中品目号1-1技术参数要求 | 个 | 2
691 | BC0100100025 | 小水杯 | (1)规格:小水杯260*140*220 (2)材质:PP材质 (3)具体要求详见招标文件中品目号1-1技术参数要求 | 套 | 6
692 | 031004014326 | 单口水龙头 | (1)规格:单口水龙头 (2)具体要求详见招标文件中品目号1-1技术参数要求 | 个 | 12
693 | 011501008169 | 通风柜 | (1)台柜规格:通风柜 1500*850*2350 (2)结构:全钢结构，20mm厚陶瓷台面 (3)具体要求详见招标文件中品目号1-1技术参数要求 | 个 | 10
694 | 011501008215 | 高温压热固树脂板通风柜 | (1)台柜规格:高温压热固树脂板通风柜 1500*980*2350 (2)结构:厚度不小于12.7mm高压热固树脂板的主框架，20mm厚陶瓷台面 (3)具体要求详见招标文件中品目号1-1技术参数要求 | 个 | 2
695 | 011501008216 | PP落地通风柜 | (1)台柜规格:PP落地通风柜 1500*850*2350 (2)结构:PP结构 (3)具体要求详见招标文件中品目号1-1技术参数要求 | 个 | 1
696 | 011501008170 | 通风柜 | (1)台柜规格:通风柜 1800*850*2350 (2)结构:全钢结构，20mm厚陶瓷台面 (3)具体要求详见招标文件中品目号1-1技术参数要求 | 个 | 1
697 | 011501008171 | 连体通风柜 | (1)台柜规格:连体通风柜 3000*850*2350 (2)结构:全钢结构，20mm厚陶瓷台面 (3)具体要求详见招标文件中品目号1-1技术参数要求 | 个 | 1
698 | 011501008172 | 落地通风柜 | (1)台柜规格:落地通风柜 1500*850*2350 (2)结构:全钢结构 (3)具体要求详见招标文件中品目号1-1技术参数要求 | 个 | 1
699 | 031004010032 | 紧急冲淋器 | (1)规格:落地式紧急冲淋器 (2)具体要求详见招标文件中品目号1-1技术参数要求 | 套 | 2
理化检测实验室
700 | 011501001880 | 电脑台 | (1)台柜规格:电脑台 1200*600*850 (2)结构:全钢结构，采用13mm厚实芯理化板台面 (3)具体要求详见招标文件中品目号1-1技术参数要求 | 个 | 3
701 | 011501001881 | 中央台 | (1)台柜规格:中央台 5250*1500*850 (2)结构:全钢结构，采用13mm厚实芯理化板台面 (3)具体要求详见招标文件中品目号1-1技术参数要求 | 个 | 2
702 | 011501018198 | 试剂架 | (1)台柜规格:双层试剂架 4500*400*800 (2)结构:钢玻结构 (3)具体要求详见招标文件中品目号1-1技术参数要求 | 个 | 2
703 | 031004005196 | 中水盆 | (1)规格:中水盆550*450*310 (2)材质:PP材质 (3)具体要求详见招标文件中品目号1-1技术参数要求 | 组 | 2
704 | 031004014327 | 三联水龙头 | (1)规格:三联水龙头 (2)具体要求详见招标文件中品目号1-1技术参数要求 | 个 | 2
705 | 031004014328 | 纯水水龙头 | (1)规格:纯水水龙头 (2)具体要求详见招标文件中品目号1-1技术参数要求 | 个 | 2
706 | 011501018199 | 滴水架 | (1)台柜规格:滴水架 (2)材质:PP材质 (3)具体要求详见招标文件中品目号1-1技术参数要求 | 个 | 2
707 | 031004016074 | 洗眼器 | (1)规格:桌上型洗眼器 (2)具体要求详见招标文件中品目号1-1技术参数要求 | 套 | 1
708 | 011501008173 | 通风柜 | (1)台柜规格:通风柜 1500*850*2350 (2)结构:全钢结构，20mm厚陶瓷台面 (3)具体要求详见招标文件中品目号1-1技术参数要求 | 个 | 4
709 | 031004010033 | 紧急冲淋器 | (1)规格:落地式紧急冲淋器 (2)具体要求详见招标文件中品目号1-1技术参数要求 | 套 | 1
710 |  | 危险品室
711 | 011501008174 | 剧毒品柜 | (1)台柜规格:剧毒品柜 900*450*1800 (2)结构:全钢结构 (3)具体要求详见招标文件中品目号1-1技术参数要求 | 个 | 2
无机试剂室
712 | 011501001882 | 排风试剂柜 | (1)台柜规格:排风试剂柜 900*450*2000 (2)结构:全钢结构 (3)具体要求详见招标文件中品目号1-1技术参数要求 | 个 | 8
天平室
713 | 011501001883 | 天平台 | (1)台柜规格:天平台 900*600*850 (2)结构:全钢结构，60mm厚大理石台面 (3)具体要求详见招标文件中品目号1-1技术参数要求 | 台 | 8
714 | 011501001884 | 周转台 | (1)台柜规格:周转台 900*600*850 (2)结构:全钢结构，采用13mm厚实芯理化板台面 (3)具体要求详见招标文件中品目号1-1技术参数要求 | 台 | 6
715 | 011501001885 | 周转台 | (1)台柜规格:周转台 1630*600*850 (2)结构:全钢结构，采用13mm厚实芯理化板台面 (3)具体要求详见招标文件中品目号1-1技术参数要求 | 台 | 1
716 | 011501001886 | 边台 | (1)台柜规格:边台 4500*400*850 (2)结构:全钢结构，采用13mm厚实芯理化板台面 (3)具体要求详见招标文件中品目号1-1技术参数要求 | 个 | 1
717 |  | 试剂室
718 | 011501001887 | 排风试剂柜 | (1)台柜规格:排风试剂柜 900*450*2000 (2)结构:全钢结构 (3)具体要求详见招标文件中品目号1-1技术参数要求 | 个 | 5
719 | 011501001888 | 电脑台 | (1)台柜规格:电脑台 1300*600*850 (2)结构:全钢结构，采用13mm厚实芯理化板台面 (3)具体要求详见招标文件中品目号1-1技术参数要求 | 个 | 1
标准溶液室
720 | 011501001889 | 边台 | (1)台柜规格:边台 2000*750*850 (2)结构:全钢结构，采用13mm厚实芯理化板台面 (3)具体要求详见招标文件中品目号1-1技术参数要求 | 个 | 1
721 | 011501001890 | 电脑台 | (1)台柜规格:电脑台 1300*600*850 (2)结构:全钢结构，采用13mm厚实芯理化板台面 (3)具体要求详见招标文件中品目号1-1技术参数要求 | 个 | 1
722 | 011501001891 | 边台 | (1)台柜规格:边台 5000*750*850 (2)结构:全钢结构，采用13mm厚实芯理化板台面 (3)具体要求详见招标文件中品目号1-1技术参数要求 | 个 | 1
723 | 011501001892 | 角柜 | (1)台柜规格:角柜 1000*1000*850 (2)结构:全钢结构，30mm厚大理石台面 (3)具体要求详见招标文件中品目号1-1技术参数要求 | 个 | 1
724 | 011501001893 | 边台 | (1)台柜规格:边台 1170*750*850 (2)结构:全钢结构，采用13mm厚实芯理化板台面 (3)具体要求详见招标文件中品目号1-1技术参数要求 | 个 | 1
725 |  | 操作室
726 | 011501001894 | 边台 | (1)台柜规格:边台 33 90*750*850 (2)结构:全钢结构，采用13mm厚实芯理化板台面 (3)具体要求详见招标文件中品目号1-1技术参数要求 | 个 | 1
727 | 031004005197 | 中水盆 | (1)规格:中水盆550*450*310 (2)材质:PP材质 (3)具体要求详见招标文件中品目号1-1技术参数要求 | 组 | 1
728 | 031004014329 | 三联水龙头 | (1)规格:三联水龙头 (2)具体要求详见招标文件中品目号1-1技术参数要求 | 个 | 1
729 | 031004014330 | 纯水水龙头 | (1)规格:纯水水龙头 (2)具体要求详见招标文件中品目号1-1技术参数要求 | 个 | 1
730 | 011501001895 | 边台 | (1)台柜规格:边台 2300*750*850 (2)结构:全钢结构，采用13mm厚实芯理化板台面 (3)具体要求详见招标文件中品目号1-1技术参数要求 | 个 | 1
731 | 011501008175 | 通风柜 | (1)台柜规格:通风柜 1500*850*2350 (2)结构:全钢结构，20mm厚陶瓷台面 (3)具体要求详见招标文件中品目号1-1技术参数要求 | 个 | 1
732 |  | 仪器室
732 | 011501001896 | 边台 | (1)台柜规格:边台 3400*750*850 (2)结构:全钢结构，采用13mm厚实芯理化板台面 (3)具体要求详见招标文件中品目号1-1技术参数要求 | 个 | 1
733 | 011501001897 | 电脑台 | (1)台柜规格:电脑台 1200*600*850 (2)结构:全钢结构，采用13mm厚实芯理化板台面 (3)具体要求详见招标文件中品目号1-1技术参数要求 | 个 | 2
734 | 030703018048 | 万向排气罩 | (1)规格:万向排气罩 (2)材质:PP材质 (3)具体要求详见招标文件中品目号1-1技术参数要求 | 个 | 2
735 |  | 常规仪器室
736 | 011501001898 | 仪器台 | (1)台柜规格:仪器台 2800*900*850 (2)结构:全钢结构，采用13mm厚实芯理化板台面 (3)具体要求详见招标文件中品目号1-1技术参数要求 | 个 | 1
737 | 011501001899 | 仪器台 | (1)台柜规格:仪器台 6200*750*850 (2)结构:全钢结构，采用13mm厚实芯理化板台面 (3)具体要求详见招标文件中品目号1-1技术参数要求 | 个 | 1
738 | 011501001900 | 角柜 | (1)台柜规格:角柜 1000*1000*850 (2)结构:全钢结构，30mm厚大理石台面 (3)具体要求详见招标文件中品目号1-1技术参数要求 | 个 | 1
739 | 031004005198 | 中水盆 | (1)规格:中水盆550*450*310 (2)材质:PP材质 (3)具体要求详见招标文件中品目号1-1技术参数要求 | 组 | 1
740 | 031004014331 | 三联水龙头 | (1)规格:三联水龙头 (2)具体要求详见招标文件中品目号1-1技术参数要求 | 个 | 1
741 | 031004014332 | 纯水水龙头 | (1)规格:纯水水龙头 (2)具体要求详见招标文件中品目号1-1技术参数要求 | 个 | 1
742 | 011501001901 | 仪器台 | (1)台柜规格:仪器台 4000*750*850 (2)结构:全钢结构，采用13mm厚实芯理化板台面 (3)具体要求详见招标文件中品目号1-1技术参数要求 | 个 | 1
743 | 011501001902 | 仪器台 | (1)台柜规格:仪器台 4750*800*850 (2)结构:全钢结构，采用13mm厚实芯理化板台面 (3)具体要求详见招标文件中品目号1-1技术参数要求 | 个 | 1
744 | BC0100100026 | 小水杯 | (1)规格:小水杯260*140*220 (2)材质:PP材质 (3)具体要求详见招标文件中品目号1-1技术参数要求 | 套 | 2
745 | 030703018049 | 万向排气罩 | (1)规格:万向排气罩 (2)材质:PP材质 (3)具体要求详见招标文件中品目号1-1技术参数要求 | 个 | 5
预留实验室
746 | 011501001903 | 仪器台 | (1)台柜规格:仪器台 4750*750*850 (2)结构:全钢结构，采用13mm厚实芯理化板台面 (3)具体要求详见招标文件中品目号1-1技术参数要求 | 个 | 1
747 | 011501001904 | 角柜 | (1)台柜规格:角柜 1000*1000*850 (2)结构:全钢结构，30mm厚大理石台面 (3)具体要求详见招标文件中品目号1-1技术参数要求 | 个 | 1
748 | 011501001905 | 仪器台 | (1)台柜规格:仪器台 6650*750*850 (2)结构:全钢结构，采用13mm厚实芯理化板台面 (3)具体要求详见招标文件中品目号1-1技术参数要求 | 个 | 1
749 | 011501001906 | 仪器台 | (1)台柜规格:仪器台 4000*750*850 (2)结构:全钢结构，采用13mm厚实芯理化板台面 (3)具体要求详见招标文件中品目号1-1技术参数要求 | 个 | 1
750 | 030703018050 | 万向排气罩 | (1)规格:万向排气罩 (2)材质:PP材质 (3)具体要求详见招标文件中品目号1-1技术参数要求 | 个 | 2
753 |  | 精密仪器室
754 | 011501001907 | 仪器台 | (1)台柜规格:仪器台 3800*800*850 (2)结构:全钢结构，采用13mm厚实芯理化板台面 (3)具体要求详见招标文件中品目号1-1技术参数要求 | 个 | 2
755 | 011501001908 | 角柜 | (1)台柜规格:角柜 1050*1050*850 (2)结构:全钢结构，采用13mm厚实芯理化板台面 (3)具体要求详见招标文件中品目号1-1技术参数要求 | 台 | 2
756 | 011501001909 | 仪器台 | (1)台柜规格:仪器台 3100*800*850 (2)结构:全钢结构，采用13mm厚实芯理化板台面 (3)具体要求详见招标文件中品目号1-1技术参数要求 | 个 | 1
757 | 030703018051 | 万向排气罩 | (1)规格:万向排气罩 (2)材质:PP材质 (3)具体要求详见招标文件中品目号1-1技术参数要求 | 个 | 4
758 |  | 耗材室
759 | 011501018200 | 货架 | (1)台柜规格:货架 90 0*450*2000 (2)结构:全钢结构 (3)具体要求详见招标文件中品目号1-1技术参数要求 | 个 | 7
啤酒检测室
760 | 011501001910 | 边台 | (1)台柜规格:边台 4500*750*850 (2)结构:全钢结构，采用13mm厚实芯理化板台面 (3)具体要求详见招标文件中品目号1-1技术参数要求 | 个 | 1
761 | 011501001911 | 边台 | (1)台柜规格:边台 3800*750*850 (2)结构:全钢结构，采用13mm厚实芯理化板台面 (3)具体要求详见招标文件中品目号1-1技术参数要求 | 个 | 1
762 | 031004005199 | 中水盆 | (1)规格:中水盆550*450*310 (2)材质:PP材质 (3)具体要求详见招标文件中品目号1-1技术参数要求 | 组 | 1
763 | 031004014333 | 三联水龙头 | (1)规格:三联水龙头 (2)具体要求详见招标文件中品目号1-1技术参数要求 | 个 | 1
764 | 031004014334 | 纯水水龙头 | (1)规格:纯水水龙头 (2)具体要求详见招标文件中品目号1-1技术参数要求 | 个 | 1
765 | 011501008176 | 通风柜 | (1)台柜规格:通风柜 1500*850*2350 (2)结构:全钢结构，20mm厚陶瓷台面 (3)具体要求详见招标文件中品目号1-1技术参数要求 | 个 | 1
检测室
766 | 011501001912 | 边台 | (1)台柜规格:边台 1050*800*850 (2)结构:全钢结构，采用13mm厚实芯理化板台面 (3)具体要求详见招标文件中品目号1-1技术参数要求 | 个 | 1
767 | 011501001913 | 边台 | (1)台柜规格:边台 1100*750*850 (2)结构:全钢结构，采用13mm厚实芯理化板台面 (3)具体要求详见招标文件中品目号1-1技术参数要求 | 个 | 1
768 | 011501008177 | 连体通风柜 | (1)台柜规格:连体通风柜 3000*850*2350 (2)结构:全钢结构，20mm厚陶瓷台面 (3)具体要求详见招标文件中品目号1-1技术参数要求 | 个 | 2
769 | 011501008178 | 通风柜 | (1)台柜规格:通风柜 1500*850*2350 (2)结构:全钢结构，20mm厚陶瓷台面 (3)具体要求详见招标文件中品目号1-1技术参数要求 | 个 | 3
770 | 011501008179 | 通风柜 | (1)台柜规格:通风柜 1800*850*2350 (2)结构:全钢结构，20mm厚陶瓷台面 (3)具体要求详见招标文件中品目号1-1技术参数要求 | 个 | 2
771 | 011501001914 | 电脑台 | (1)台柜规格:电脑台 1600*750*850 (2)结构:全钢结构，采用13mm厚实芯理化板台面 (3)具体要求详见招标文件中品目号1-1技术参数要求 | 个 | 1
772 | 011501001915 | 中央台 | (1)台柜规格:中央台 4000*1500*850 (2)结构:全钢结构，采用13mm厚实芯理化板台面 (3)具体要求详见招标文件中品目号1-1技术参数要求 | 个 | 4
773 | 011501018201 | 试剂架 | (1)台柜规格:双层试剂架 3250*400*800 (2)结构:钢玻结构 (3)具体要求详见招标文件中品目号1-1技术参数要求 | 个 | 2
774 | 031004005200 | 中水盆 | (1)规格:中水盆550*450*310 (2)材质:PP材质 (3)具体要求详见招标文件中品目号1-1技术参数要求 | 组 | 4
775 | 031004014335 | 三联水龙头 | (1)规格:三联水龙头 (2)具体要求详见招标文件中品目号1-1技术参数要求 | 个 | 4
776 | 031004014336 | 纯水水龙头 | (1)规格:纯水水龙头 (2)具体要求详见招标文件中品目号1-1技术参数要求 | 个 | 4
777 | 011501018202 | 滴水架 | (1)台柜规格:滴水架 (2)材质:PP材质 (3)具体要求详见招标文件中品目号1-1技术参数要求 | 个 | 4
778 | 031004016075 | 洗眼器 | (1)规格:桌上型洗眼器 (2)具体要求详见招标文件中品目号1-1技术参数要求 | 套 | 4
779 | 031004014337 | 单口水龙头 | (1)规格:单口水龙头 (2)具体要求详见招标文件中品目号1-1技术参数要求 | 个 | 6
780 | BC0100100027 | 小水杯 | (1)规格:小水杯260*140*220 (2)材质:PP材质 (3)具体要求详见招标文件中品目号1-1技术参数要求 | 套 | 12
D号楼台柜设备
一层
试验室1
781 | 011501020045 | 高温台 | (1)台柜规格:高温台 2200*800*600 (2)结构:全钢结构，30mm厚大理石台面 (3)具体要求详见招标文件中品目号1-1技术参数要求 | 个 | 1
782 | 011501001931 | 边台 | (1)台柜规格:边台 1800*600*850 (2)结构:全钢结构，采用13mm厚实芯理化板台面 (3)具体要求详见招标文件中品目号1-1技术参数要求 | 个 | 1
783 | 011501018207 | 试板架 | (1)台柜规格: 试板架 1800*300*800 (2)结构:全钢结构，层板底部带通气孔 (3)具体要求详见招标文件中品目号1-1技术参数要求 | 个 | 1
784 | 011501008188 | 喷柜 | (1)台柜规格:喷柜 1500*1300*2350 (2)结构:全钢结构，20mm厚陶瓷台面 (3)具体要求详见招标文件中品目号1-1技术参数要求 | 个 | 1
产品实验室
785 | 030703013070 | 悬挂式排气罩 | (1)规格:悬挂式排气罩 1500*800 (2)结构:304#不锈钢结构 (3)具体要求详见招标文件中品目号1-1技术参数要求 | 个 | 2
786 | 011501001932 | 电脑台 | (1)台柜规格:电脑台 1200*700*850 (2)结构:全钢结构，采用13mm厚实芯理化板台面 (3)具体要求详见招标文件中品目号1-1技术参数要求 | 个 | 2
样品间
787 | 030703013071 | 悬挂式排气罩 | (1)规格:悬挂式排气罩 1500*800 (2)结构:304#不锈钢结构 (3)具体要求详见招标文件中品目号1-1技术参数要求 | 个 | 1
788 | 011501001933 | 电脑台 | (1)台柜规格:电脑台 1400*700*850 (2)结构:全钢结构，采用13mm厚实芯理化板台面 (3)具体要求详见招标文件中品目号1-1技术参数要求 | 个 | 1
落锤实验室
789 | 011501001934 | 边台 | (1)台柜规格:边台 900*750*850 (2)结构:全钢结构，采用13mm厚实芯理化板台面 (3)具体要求详见招标文件中品目号1-1技术参数要求 | 个 | 1
790 | 031004005206 | 中水盆 | (1)规格:中水盆550*450*310 (2)材质:PP材质 (3)具体要求详见招标文件中品目号1-1技术参数要求 | 组 | 1
791 | 031004014342 | 三联水龙头 | (1)规格:三联水龙头 (2)具体要求详见招标文件中品目号1-1技术参数要求 | 个 | 1
管材环刚度试验室
792 | 011501008189 | 配件柜 | (1)台柜规格:样品柜 900*450*2000 (2)结构:全钢结构 (3)具体要求详见招标文件中品目号1-1技术参数要求 | 个 | 2
实验室
793 | 011501008190 | 配件柜 | (1)台柜规格:样品柜 900*450*2000 (2)结构:全钢结构 (3)具体要求详见招标文件中品目号1-1技术参数要求 | 个 | 2
未检样品间
794 | 011501018208 | 货架 | (1)台柜规格:货架 900*800*2000 (2)结构:全钢结构 (3)具体要求详见招标文件中品目号1-1技术参数要求 | 个 | 50
制样室
795 | 011501001935 | 边台 | (1)台柜规格:边台 10 00*750*850 (2)结构:全钢结构，采用13mm厚实芯理化板台面 (3)具体要求详见招标文件中品目号1-1技术参数要求 | 个 | 1
796 | 031004005207 | 中水盆 | (1)规格:中水盆550*450*310 (2)材质:PP材质 (3)具体要求详见招标文件中品目号1-1技术参数要求 | 组 | 1
797 | 031004014343 | 三联水龙头 | (1)规格:三联水龙头 (2)具体要求详见招标文件中品目号1-1技术参数要求 | 个 | 1
二层
焊接冷室
798 | 011501001936 | 试验台 | (1)台柜规格:试验台 2000*800*850 (2)结构:全钢结构，采用13mm厚实芯理化板台面 (3)具体要求详见招标文件中品目号1-1技术参数要求 | 个 | 1
耐折实验室
799 | 011501008191 | 配件柜 | (1)台柜规格:样品柜 900*450*2000 (2)结构:全钢结构 (3)具体要求详见招标文件中品目号1-1技术参数要求 | 个 | 1
燃烧实验室1
800 | 011501001937 | 电脑台 | (1)台柜规格:电脑台 1400*700*850 (2)结构:全钢结构，采用13mm厚实芯理化板台面 (3)具体要求详见招标文件中品目号1-1技术参数要求 | 个 | 1
801 | 011501008192 | 通风柜 | (1)台柜规格:通风柜 1500*850*2350 (2)结构:全钢结构，20mm厚陶瓷台面 (3)具体要求详见招标文件中品目号1-1技术参数要求 | 个 | 1
802 | 030703013072 | 原子吸收罩 | (1)规格:原子吸收罩 (2)结构:304#不锈钢结构 (3)具体要求详见招标文件中品目号1-1技术参数要求 | 个 | 1
燃烧实验室2
803 | 011501001938 | 电脑台 | (1)台柜规格:电脑台 2400*750*850 (2)结构:全钢结构，采用13mm厚实芯理化板台面 (3)具体要求详见招标文件中品目号1-1技术参数要求 | 个 | 1
804 | 011501008193 | 通风柜 | (1)台柜规格:通风柜 1500*850*2350 (2)结构:全钢结构，20mm厚陶瓷台面 (3)具体要求详见招标文件中品目号1-1技术参数要求 | 个 | 4
805 | 011501008194 | 通风柜 | (1)台柜规格:通风柜 1800*850*2350 (2)结构:全钢结构，20mm厚陶瓷台面 (3)具体要求详见招标文件中品目号1-1技术参数要求 | 个 | 7
806 | 011501001939 | 中央台 | (1)台柜规格:中央台 9000*1500*850 (2)结构:全钢结构，采用13mm厚实芯理化板台面 (3)具体要求详见招标文件中品目号1-1技术参数要求 | 个 | 1
807 | 031004005208 | 中水盆 | (1)规格:中水盆550*450*310 (2)材质:PP材质 (3)具体要求详见招标文件中品目号1-1技术参数要求 | 组 | 2
808 | 031004014344 | 三联水龙头 | (1)规格:三联水龙头 (2)具体要求详见招标文件中品目号1-1技术参数要求 | 个 | 2
809 | 011501008195 | 气瓶柜 | (1)台柜规格:气瓶柜900*450*2000 (2)结构:全钢结构 (3)具体要求详见招标文件中品目号1-1技术参数要求 | 个 | 1
试毕样品间
810 | 011501018209 | 货架 | (1)台柜规格:货架 900*800*2000 (2)结构:全钢结构 (3)具体要求详见招标文件中品目号1-1技术参数要求 | 个 | 88
生物降解实验室
811 | 011501001940 | 边台 | (1)台柜规格:边台 12100*750*850 (2)结构:全钢结构，采用13mm厚实芯理化板台面 (3)具体要求详见招标文件中品目号1-1技术参数要求 | 个 | 1
812 | 011501001941 | 边台 | (1)台柜规格:边台 3457*750*850 (2)结构:全钢结构，采用13mm厚实芯理化板台面 (3)具体要求详见招标文件中品目号1-1技术参数要求 | 个 | 1
813 | 031004005209 | 大水盆 | (1)规格:大水盆 800*460*320 (2)材质:PP材质 (3)具体要求详见招标文件中品目号1-1技术参数要求 | 组 | 2
814 | 011501001942 | 中央台 | (1)台柜规格:中央台 7000*1500*850 (2)结构:全钢结构，采用13mm厚实芯理化板台面 (3)具体要求详见招标文件中品目号1-1技术参数要求 | 个 | 1
815 | 011501018210 | 双层试剂架 | (1)台柜规格:双层试剂架 3560*400*800 (2)结构:钢玻结构 (3)具体要求详见招标文件中品目号1-1技术参数要求 | 个 | 1
816 | 011501001943 | 器皿柜 | (1)台柜规格:器皿柜 900*450*2000 (2)结构:全钢结构 (3)具体要求详见招标文件中品目号1-1技术参数要求 | 个 | 2
817 | 011501001944 | 试剂柜 | (1)台柜规格:试剂柜 900*450*2000 (2)结构:全钢结构 (3)具体要求详见招标文件中品目号1-1技术参数要求 | 个 | 2
堆肥区
818 | 011501001945 | 边台 | (1)台柜规格:边台 4000*750*850 (2)结构:全钢结构，采用13mm厚实芯理化板台面 (3)具体要求详见招标文件中品目号1-1技术参数要求 | 个 | 1
819 | 031004005210 | 中水盆 | (1)规格:中水盆550*450*310 (2)材质:PP材质 (3)具体要求详见招标文件中品目号1-1技术参数要求 | 组 | 1
820 | 031004014345 | 三联水龙头 | (1)规格:三联水龙头 (2)具体要求详见招标文件中品目号1-1技术参数要求 | 个 | 1
品目号1一2
实验室通风系统
1.排风设备及管道部分
821 | 030108001028 | 离心式通风机 | (1)玻璃钢离心风机 TF-301B N=15KW (2)具体要求详见招标文件中品目号1-2技术参数要求 | 台 | 5
822 | 030108001029 | 离心式通风机 | (1)玻璃钢离心风机 TF-301B N=11KW (2)Q=18600m3/h P=1245Pa (3)具体要求详见招标文件中品目号1-2技术参数要求 | 台 | 5
823 | 030108001030 | 离心式通风机 | (1)玻璃钢离心风机 TF-241B N=11KW (2)具体要求详见招标文件中品目号1-2技术参数要求 | 台 | 7
824 | 030108001031 | 离心式通风机 | (1)玻璃钢离心风机 TF-241B N=7.5KW (2)具体要求详见招标文件中品目号1-2技术参数要求 | 台 | 5
825 | 030108001032 | 离心式通风机 | (1)玻璃钢离心风机 TF-241B N=5.5KW (2)具体要求详见招标文件中品目号1-2技术参数要求 | 台 | 4
826 | 030108001033 | 离心式通风机 | (1)玻璃钢离心风机 TF-181B N=4KW (2)具体要求详见招标文件中品目号1-2技术参数要求 | 台 | 2
827 | 030108001034 | 离心式通风机 | (1)玻璃钢离心风机 TF-181B N=3KW (2)具体要求详见招标文件中品目号1-2技术参数要求 | 台 | 1
828 | 030108001035 | 离心式通风机 | (1)玻璃钢离心风机 TF-181B N=1.5KW (2)具体要求详见招标文件中品目号1-2技术参数要求 | 台 | 2
829 | 030108001036 | 离心式通风机 | (1)玻璃钢离心风机 TF-151B N=1.1KW (2)具体要求详见招标文件中品目号1-2技术参数要求 | 台 | 1
830 | 030108001037 | 离心式通风机 | (1)玻璃钢离心风机 TF-121B N=2.2KW (2)具体要求详见招标文件中品目号1-2技术参数要求 | 台 | 6
831 | 030108001038 | 离心式通风机 | (1)防爆型玻璃钢离心风机 TF-241B N=7.5KW (2)具体要求详见招标文件中品目号1-2技术参数要求 | 台 | 1
832 | 030108001039 | 离心式通风机 | (1)防爆型玻璃钢离心风机 TF-241B N=5.5KW (2)具体要求详见招标文件中品目号1-2技术参数要求 | 台 | 1
833 | 030108001040 | 离心式通风机 | (1)防爆型玻璃钢离心风机 TF-121B N=1.5KW (2)具体要求详见招标文件中品目号1-2技术参数要求 | 台 | 1
834 | 030108003004 | 轴流通风机 | (1)防爆斜流风机 SJG-2.5f 0.12KW Q=890m3/h (2)具体要求详见招标文件中品目号1-2技术参数要求 | 台 | 1
835 | 030108003005 | 轴流通风机 | (1)防爆斜流风机 SJG-3.0f 0.18KW Q=1270m3/h (2)具体要求详见招标文件中品目号1-2技术参数要求 | 台 | 1
836 | 030108003006 | 轴流通风机 | (1)防爆斜流风机 SJG-3.5f 0.37KW Q=2370m3/h (2)具体要求详见招标文件中品目号1-2技术参数要求 | 台 | 1
837 | 031002002005 | 设备支架 | (1)设备支架制作(单件重量50kg以内) (2)具体要求详见招标文件中品目号1-2技术参数要求 | kg | 120
838 | 030502002007 | 抗震底座 | (1)风机减震垫 (2)具体要求详见招标文件中品目号1-2技术参数要求 | 个 | 41
839 | 030108006032 | 其他风机 | (1)废气自动循环处理系统 PLT-200 (2)具体要求详见招标文件中品目号1-2技术参数要求 | 台 | 7
840 | 030108006033 | 其他风机 | (1)废气自动循环处理系统 PLT-250 (2)具体要求详见招标文件中品目号1-2技术参数要求 | 台 | 2
841 | 030108006034 | 其他风机 | (1)有机废气压力吸附处理器 KJXS-100 Q=0-10000CMH (2)具体要求详见招标文件中品目号1-2技术参数要求 | 台 | 7
842 | 030108006035 | 其他风机 | (1)有机废气压力吸附处理器 HXF-040 Q=2000-4000CMH (2)具体要求详见招标文件中品目号1-2技术参数要求 | 台 | 1
843 | 030108006036 | 其他风机 | (1)有机废气压力吸附处理器 HXF-060 Q=4000-6000CMH (2)具体要求详见招标文件中品目号1-2技术参数要求 | 台 | 1
844 | 030108006037 | 其他风机 | (1)有机废气压力吸附处理器 HXF-080 Q=6000-8000CMH (2)具体要求详见招标文件中品目号1-2技术参数要求 | 台 | 1
845 | 030108006038 | 其他风机 | (1)有机废气压力吸附处理器 HXF-120 Q=10000-12000CMH (2)具体要求详见招标文件中品目号1-2技术参数要求 | 台 | 4
846 | 030108006039 | 其他风机 | (1)有机废气压力吸附处理器 HXF-140 Q=12000-14000CMH (2)具体要求详见招标文件中品目号1-2技术参数要求 | 台 | 3
847 | 030108006040 | 其他风机 | (1)有机废气压力吸附处理器 HXF-160 Q=14000-16000CMH (2)具体要求详见招标文件中品目号1-2技术参数要求 | 台 | 5
848 | 030108006041 | 其他风机 | (1)有机废气压力吸附处理器 HXF-180 Q=16000-18000CMH (2)具体要求详见招标文件中品目号1-2技术参数要求 | 台 | 2
849 | 030108006042 | 其他风机 | (1)有机废气压力吸附处理器 HXF-200 Q=18000-20000CMH (2)具体要求详见招标文件中品目号1-2技术参数要求 | 台 | 2
850 | 030108006043 | 其他风机 | (1)有机废气压力吸附处理器 HXF-220 Q=20000-22000CMH | 台 | 1
851 | 030108006044 | 其他风机 | (1)有机废气压力吸附处理器 HXF-240 Q=22000-24000CMH | 台 | 1
852 | 030703020032 | 消声器 | (1)玻璃钢消音器 900*630*1000 (2)具体要求详见招标文件中品目号1-2技术参数要求 | 个 | 1
853 | 030703020033 | 消声器 | (1)玻璃钢消音器 900*500*1000 (2)具体要求详见招标文件中品目号1-2技术参数要求 | 个 | 1
854 | 030703020034 | 消声器 | (1)玻璃钢消音器 800*800*1000 (2)具体要求详见招标文件中品目号1-2技术参数要求 | 个 | 1
855 | 030703020035 | 消声器 | (1)玻璃钢消音器 800*630*1000 (2)具体要求详见招标文件中品目号1-2技术参数要求 | 个 | 2
856 | 030703020036 | 消声器 | (1)玻璃钢消音器 700*600*1000 (2)具体要求详见招标文件中品目号1-2技术参数要求 | 个 | 3
857 | 030703020037 | 消声器 | (1)玻璃钢消音器 400*400*1000 (2)具体要求详见招标文件中品目号1-2技术参数要求 | 个 | 1
858 | 030703020038 | 消声器 | (1)玻璃钢消音器 400*250*1000 (2)具体要求详见招标文件中品目号1-2技术参数要求 | 个 | 1
859 | 030703020039 | 消声器 | (1)玻璃钢消音器 1000*1000*1000 (2)具体要求详见招标文件中品目号1-2技术参数要求 | 个 | 1
860 | 030703020040 | 消声器 | (1)玻璃钢消声器 φ250*1000 (2)具体要求详见招标文件中品目号1-2技术参数要求 | 个 | 1
861 | 030703020041 | 消声器 | (1)玻璃钢消声器 φ315*1000 (2)具体要求详见招标文件中品目号1-2技术参数要求 | 个 | 1
862 | 030702005017 | 塑料通风管道制作安装 | (1)塑料圆形风管 (直径×壁厚≤320×3mm) (2)具体要求详见招标文件中品目号1-2技术参数要求 | m2 | 839.87
863 | 030702005018 | 塑料通风管道制作安装 | (1)塑料矩形风管 (长边长×壁厚≤320×3mm) (2)具体要求详见招标文件中品目号1-2技术参数要求 | m2 | 227.12
864 | 030702005019 | 塑料通风管道制作安装 | (1)塑料矩形风管 (长边长×壁厚≤500×4mm) (2)具体要求详见招标文件中品目号1-2技术参数要求 | m2 | 702.03
865 | 030702005020 | 塑料通风管道制作安装 | (1)塑料矩形风管 (长边长×壁厚≤800×5mm) (2)具体要求详见招标文件中品目号1-2技术参数要求 | m2 | 1831.29
866 | 030702005021 | 塑料通风管道制作安装 | (1)塑料矩形风管 (长边长×壁厚≤1250×6mm) (2)具体要求详见招标文件中品目号1-2技术参数要求 | m2 | 684.66
867 | 030702005022 | 塑料通风管道制作安装 | (1)塑料矩形风管 (长边长×壁厚≤2000×8mm) (2)具体要求详见招标文件中品目号1-2技术参数要求 | m2 | 50.37
868 | 030703019007 | 柔性接口 | (1)弯头导流叶片及其他(软管接口) (2)具体要求详见招标文件中品目号1-2技术参数要求 | m2 | 19.56
869 | 030703016015 | 玻璃钢风帽 | (1)TF-121风机玻璃钢伞形防雨帽 (2)具体要求详见招标文件中品目号1-2技术参数要求 | 个 | 7
870 | 030703016016 | 玻璃钢风帽 | (1)TF-151风机玻璃钢伞形防雨帽 (2)具体要求详见招标文件中品目号1-2技术参数要求 | 个 | 1
871 | 030703016017 | 玻璃钢风帽 | (1)TF-181风机玻璃钢伞形防雨帽 (2)具体要求详见招标文件中品目号1-2技术参数要求 | 个 | 5
872 | 030703016018 | 玻璃钢风帽 | (1)TF-241风机玻璃钢伞形防雨帽 (2)具体要求详见招标文件中品目号1-2技术参数要求 | 个 | 13
873 | 030703016019 | 玻璃钢风帽 | (1)TF-301风机玻璃钢伞形防雨帽 (2)具体要求详见招标文件中品目号1-2技术参数要求 | 个 | 6
874 | 030703011013 | 铝及铝合金风口、散流器 | (1)铝合金方形散流器 300*300 (2)具体要求详见招标文件中品目号1-2技术参数要求 | 个 | 79
875 | 030703011014 | 铝及铝合金风口、散流器 | (1)铝合金方形散流器 400*400 (2)具体要求详见招标文件中品目号1-2技术参数要求 | 个 | 46
876 | 030703001163 | 碳钢阀门 | (1)70°防火阀 1000×500 钢制 (2)具体要求详见招标文件中品目号1-2技术参数要求 | 个 | 1
877 | 030703001164 | 碳钢阀门 | (1)70°防火阀 1000×630 钢制 (2)具体要求详见招标文件中品目号1-2技术参数要求 | 个 | 1
878 | 030703001165 | 碳钢阀门 | (1)70°防火阀 1300×500 钢制 (2)具体要求详见招标文件中品目号1-2技术参数要求 | 个 | 1
879 | 030703001166 | 碳钢阀门 | (1)70°防火阀 1600×500 钢制 (2)具体要求详见招标文件中品目号1-2技术参数要求 | 个 | 1
880 | 030703001167 | 碳钢阀门 | (1)70°防火阀 250×200 钢制 (2)具体要求详见招标文件中品目号1-2技术参数要求 | 个 | 1
881 | 030703001168 | 碳钢阀门 | (1)70°防火阀 250×250 钢制 (2)具体要求详见招标文件中品目号1-2技术参数要求 | 个 | 2
882 | 030703001169 | 碳钢阀门 | (1)70°防火阀 300×300 钢制 (2)具体要求详见招标文件中品目号1-2技术参数要求 | 个 | 2
883 | 030703001170 | 碳钢阀门 | (1)70°防火阀 320×250 钢制 (2)具体要求详见招标文件中品目号1-2技术参数要求 | 个 | 5
884 | 030703001171 | 碳钢阀门 | (1)70°防火阀 320×320 钢制 (2)具体要求详见招标文件中品目号1-2技术参数要求 | 个 | 4
885 | 030703001172 | 碳钢阀门 | (1)70°防火阀 400×250 钢制 (2)具体要求详见招标文件中品目号1-2技术参数要求 | 个 | 1
886 | 030703001173 | 碳钢阀门 | (1)70°防火阀 400×320 钢制 (2)具体要求详见招标文件中品目号1-2技术参数要求 | 个 | 4
887 | 030703001174 | 碳钢阀门 | (1)70°防火阀 400×400 钢制 (2)具体要求详见招标文件中品目号1-2技术参数要求 | 个 | 5
888 | 030703001175 | 碳钢阀门 | (1)70°防火阀 500×250 钢制 (2)具体要求详见招标文件中品目号1-2技术参数要求 | 个 | 3
889 | 030703001176 | 碳钢阀门 | (1)70°防火阀 500×400 钢制 (2)具体要求详见招标文件中品目号1-2技术参数要求 | 个 | 1
890 | 030703001177 | 碳钢阀门 | (1)70°防火阀 500×500 钢制 (2)具体要求详见招标文件中品目号1-2技术参数要求 | 个 | 3
891 | 030703001178 | 碳钢阀门 | (1)70°防火阀 630×320 钢制 (2)具体要求详见招标文件中品目号1-2技术参数要求 | 个 | 2
892 | 030703001179 | 碳钢阀门 | (1)70°防火阀 630×400 钢制 (2)具体要求详见招标文件中品目号1-2技术参数要求 | 个 | 4
893 | 030703001180 | 碳钢阀门 | (1)70°防火阀 630×500 钢制 (2)具体要求详见招标文件中品目号1-2技术参数要求 | 个 | 1
894 | 030703001181 | 碳钢阀门 | (1)70°防火阀 700×400 钢制 (2)具体要求详见招标文件中品目号1-2技术参数要求 | 个 | 1
895 | 030703001182 | 碳钢阀门 | (1)70°防火阀 700×600 钢制 (2)具体要求详见招标文件中品目号1-2技术参数要求 | 个 | 5
896 | 030703001183 | 碳钢阀门 | (1)70°防火阀 700×630 钢制 (2)具体要求详见招标文件中品目号1-2技术参数要求 | 个 | 1
897 | 030703001184 | 碳钢阀门 | (1)70°防火阀 800×400 钢制 (2)具体要求详见招标文件中品目号1-2技术参数要求 | 个 | 1
898 | 030703001185 | 碳钢阀门 | (1)70°防火阀 800×500 钢制 (2)具体要求详见招标文件中品目号1-2技术参数要求 | 个 | 1
899 | 030703001186 | 碳钢阀门 | (1)70°防火阀 800×630 钢制 (2)具体要求详见招标文件中品目号1-2技术参数要求 | 个 | 1
900 | 030703001187 | 碳钢阀门 | (1)70°防火阀 900×500 钢制 (2)具体要求详见招标文件中品目号1-2技术参数要求 | 个 | 2
901 | 030703001188 | 碳钢阀门 | (1)70°防火阀 900×600 钢制 (2)具体要求详见招标文件中品目号1-2技术参数要求 | 个 | 1
902 | 030703001189 | 碳钢阀门 | (1)70°防火阀 900×630 钢制 (2)具体要求详见招标文件中品目号1-2技术参数要求 | 个 | 2
903 | 030703001190 | 碳钢阀门 | (1)70°防火阀 φ160 钢制 (2)具体要求详见招标文件中品目号1-2技术参数要求 | 个 | 3
904 | 030703001191 | 碳钢阀门 | (1)70°防火阀 φ200 钢制 (2)具体要求详见招标文件中品目号1-2技术参数要求 | 个 | 1
905 | 030703001192 | 碳钢阀门 | (1)70°防火阀 φ250 钢制 (2)具体要求详见招标文件中品目号1-2技术参数要求 | 个 | 12
906 | 030703001193 | 碳钢阀门 | (1)70°防火阀 φ315 钢制 (2)具体要求详见招标文件中品目号1-2技术参数要求 | 个 | 1
907 | 030703001194 | 碳钢阀门 | (1)电动调节阀 200×200 (2)具体要求详见招标文件中品目号1-2技术参数要求 | 个 | 1
908 | 030703001195 | 碳钢阀门 | (1)电动调节阀 250×200 (2)具体要求详见招标文件中品目号1-2技术参数要求 | 个 | 3
909 | 030703001196 | 碳钢阀门 | (1)电动调节阀 250×250 (2)具体要求详见招标文件中品目号1-2技术参数要求 | 个 | 7
910 | 030703001197 | 碳钢阀门 | (1)电动调节阀 320×250 (2)具体要求详见招标文件中品目号1-2技术参数要求 | 个 | 2
911 | 030703001198 | 碳钢阀门 | (1)电动调节阀 320×320 (2)具体要求详见招标文件中品目号1-2技术参数要求 | 个 | 3
912 | 030703001199 | 碳钢阀门 | (1)电动调节阀 400×250 (2)具体要求详见招标文件中品目号1-2技术参数要求 | 个 | 4
913 | 030703001200 | 碳钢阀门 | (1)电动调节阀 400×400 (2)具体要求详见招标文件中品目号1-2技术参数要求 | 个 | 1
914 | 030703001201 | 碳钢阀门 | (1)电动调节阀 φ160 (2)具体要求详见招标文件中品目号1-2技术参数要求 | 个 | 20
915 | 030703001202 | 碳钢阀门 | (1)电动调节阀 φ200 (2)具体要求详见招标文件中品目号1-2技术参数要求 | 个 | 14
916 | 030703001203 | 碳钢阀门 | (1)电动调节阀 φ250 (2)具体要求详见招标文件中品目号1-2技术参数要求 | 个 | 57
917 | 030703001204 | 碳钢阀门 | (1)电动调节阀 φ315 (2)具体要求详见招标文件中品目号1-2技术参数要求 | 个 | 18
918 | 030703001205 | 碳钢阀门 | (1)手动调节阀 200×120 (2)具体要求详见招标文件中品目号1-2技术参数要求 | 个 | 2
919 | 030703001206 | 碳钢阀门 | (1)手动调节阀 250×200 (2)具体要求详见招标文件中品目号1-2技术参数要求 | 个 | 2
920 | 030703001207 | 碳钢阀门 | (1)手动调节阀 300×300 (2)具体要求详见招标文件中品目号1-2技术参数要求 | 个 | 1
921 | 030703001208 | 碳钢阀门 | (1)手动调节阀 320×250 (2)具体要求详见招标文件中品目号1-2技术参数要求 | 个 | 3
922 | 030703001209 | 碳钢阀门 | (1)手动调节阀 400×400 (2)具体要求详见招标文件中品目号1-2技术参数要求 | 个 | 1
923 | 030703001210 | 碳钢阀门 | (1)手动调节阀 φ110 (2)具体要求详见招标文件中品目号1-2技术参数要求 | 个 | 8
924 | 030703001211 | 碳钢阀门 | (1)手动调节阀 φ160 (2)具体要求详见招标文件中品目号1-2技术参数要求 | 个 | 4
925 | 030703001212 | 碳钢阀门 | (1)手动调节阀 φ200 (2)具体要求详见招标文件中品目号1-2技术参数要求 | 个 | 13
926 | 030703001213 | 碳钢阀门 | (1)手动调节阀 φ250 (2)具体要求详见招标文件中品目号1-2技术参数要求 | 个 | 6
927 | 030703007034 | 碳钢风口、散流器、百叶窗 | (1)防雨排风百叶 300×300 (2)具体要求详见招标文件中品目号1-2技术参数要求 | 个 | 1
928 | 030703007035 | 碳钢风口、散流器、百叶窗 | (1)防雨排风百叶 350×350 (2)具体要求详见招标文件中品目号1-2技术参数要求 | 个 | 2
929 | 030413001023 | 铁构件 | (1)不锈钢风口安装，法兰、吊托支架制作、安装(吊托支架) (2)具体要求详见招标文件中品目号1-2技术参数要求 | kg | 432.04
930 | 031201003007 | 金属结构刷油 | (1)手工除锈(一般钢结构 轻锈) (2)一般钢结构(防锈漆 第一遍) (3)一般钢结构(防锈漆 第二遍) (4)具体要求详见招标文件中品目号1-2技术参数要求 | kg | 432.04
排风系统控制部分
933 | 030602001007 | 显示仪表 | (1)智能排风监控面板(2)具体要求详见招标文件中品目号1-2技术参数要求 | 台 | 129
934 | 030610001013 | 盘、箱、柜 | (1)节能环保安全通排风系统 （含静压差传感模块） (2)具体要求详见招标文件中品目号1-2技术参数要求 | 台 | 28
935 | 030503006014 | 传感器 | (1)压差传感器 （风管路通路监测) (2)具体要求详见招标文件中品目号1-2技术参数要求 | 支 | 41
936 | 030404022038 | 控制器 | (1)排风可编程控制器 (2)可编程控制器，含5DI，2DO，4AI，2AO控制点，2个RS485接口，一个USB接口。可控制排风机组变频、启停控制及参数采集等，含箱体开关元器件及24V电源 (3)具体要求详见招标文件中品目号1-2技术参数要求 | 台 | 28
937 | 030404022039 | 控制器 | (1)定时排风控制系统 (2)具备定时启停模块 (3)具体要求详见招标文件中品目号1-2技术参数要求 | 台 | 4
938 | 030404022040 | 控制器 | (1)活性炭失效报警系统 （含活性炭失效报警模块） (2)具体要求详见招标文件中品目号1-2技术参数要求 | 台 | 28
939 | 030404022041 | 控制器 | (1)电子水位控制系统 （电子水位监测器） (2)具体要求详见招标文件中品目号1-2技术参数要求 | 台 | 9
940 | 030404022042 | 控制器 | (1)变频器 15KW (2)具体要求详见招标文件中品目号1-2技术参数要求 | 台 | 4
941 | 030404022043 | 控制器 | (1)变频器 11KW (2)具体要求详见招标文件中品目号1-2技术参数要求 | 台 | 14
942 | 030404022044 | 控制器 | (1)变频器 7.5KW (2)具体要求详见招标文件中品目号1-2技术参数要求 | 台 | 5
943 | 030404022045 | 控制器 | (1)变频器 5.5KW (2)具体要求详见招标文件中品目号1-2技术参数要求 | 台 | 4
944 | 030404022046 | 控制器 | (1)变频器 4KW (2)具体要求详见招标文件中品目号1-2技术参数要求 | 台 | 1
945 | 030411001081 | 配管 | (1)砖、混凝土结构明配 JDG25 (2)具体要求详见招标文件中品目号1-2技术参数要求 | m | 1588.4
946 | 030411001082 | 配管 | (1)砖、混凝土结构明配 JDG20 (2)具体要求详见招标文件中品目号1-2技术参数要求 | m | 2334.15
947 | 030411001083 | 配管 | (1)砖、混凝土结构暗配 JDG25 (2)具体要求详见招标文件中品目号1-2技术参数要求 | m | 1053
948 | 030411001084 | 配管 | (1)砖、混凝土结构暗配 JDG20 (2)具体要求详见招标文件中品目号1-2技术参数要求 | m | 897
949 | 030413001024 | 铁构件 | (1)铁构件制作与安装 (2)具体要求详见招标文件中品目号1-2技术参数要求 | kg | 677.5
950 | 030411004035 | 配线 | (1)线槽配线 ZR-RVVP-3*1.0 (2)具体要求详见招标文件中品目号1-2技术参数要求 | m | 1558.9
951 | 030411004036 | 配线 | (1)线槽配线 ZR-RVVP-3*0.75 (2)具体要求详见招标文件中品目号1-2技术参数要求 | m | 1558.9
952 | 030411004037 | 配线 | (1)管内穿线 ZR-RVVP-3*0.75 (2)具体要求详见招标文件中品目号1-2技术参数要求 | m | 2641.4
953 | 030411004038 | 配线 | (1)管内穿线 ZR-RVVP-3*1.0 (2)具体要求详见招标文件中品目号1-2技术参数要求 | m | 2641.4
954 | 030502005009 | 双绞线缆 | (1)双绞线缆(管内穿放 ≤4对) (2)具体要求详见招标文件中品目号1-2技术参数要求 | m | 3231.15
955 | 030502005010 | 双绞线缆 | (1)双绞线缆(桥架内布放 ≤4对) (2)具体要求详见招标文件中品目号号1一2技术参数要求 | m | 3268.85
956 | 030704001010 | 通风工程检测、调试 | (1)具体要求详见招标文件中品目号1一2技术参数要求 | 系统 | 1
补风系统
1.补风设备及管道部分
957 | 030108006045 | 其他风机 | (1)箱式风机 DTJ-F-20 5.5KW (2)具体要求详见招标文件中品目号1-2技术参数要求 | 台 | 3
958 | 030108006046 | 其他风机 | (1)箱式风机 DTJ-F-20 4W (2)具体要求详见招标文件中品目号1-2技术参数要求 | 台 | 1
959 | 030108006047 | 其他风机 | (1)箱式风机 DTJ-F-18 5.5KW (2)具体要求详见招标文件中品目号1-2技术参数要求 | 台 | 3
960 | 030108006048 | 其他风机 | (1)箱式风机 DTJ-F-18 4KW (2)具体要求详见招标文件中品目号1-2技术参数要求 | 台 | 3
961 | 030108006049 | 其他风机 | (1)箱式风机 DTJ-F-18 3KW (2)具体要求详见招标文件中品目号1-2技术参数要求 | 台 | 5
962 | 030108006050 | 其他风机 | (1)箱式风机 DTJ-F-15 4KW (2)具体要求详见招标文件中品目号1-2技术参数要求 | 台 | 3
963 | 030108006051 | 其他风机 | (1)箱式风机 DTJ-F-15 3KW (2)具体要求详见招标文件中品目号1-2技术参数要求 | 台 | 1
964 | 030108006052 | 其他风机 | (1)箱式风机 DTJ-F-15 2.2KW (2)具体要求详见招标文件中品目号1-2技术参数要求 | 台 | 2
965 | 030108006053 | 其他风机 | (1)箱式风机 DTJ-F-10 1.5KW (2)具体要求详见招标文件中品目号1-2技术参数要求 | 台 | 1
966 | 030703020042 | 消声器 | (1)消声器 500*200 (2)具体要求详见招标文件中品目号1-2技术参数要求 | 个 | 1
967 | 030703020043 | 消声器 | (1)消声器 630*320 (2)具体要求详见招标文件中品目号1-2技术参数要求 | 个 | 2
968 | 030703020044 | 消声器 | (1)消声器 630*400 (2)具体要求详见招标文件中品目号1-2技术参数要求 | 个 | 2
969 | 030703020045 | 消声器 | (1)消声器 800×320 (2)具体要求详见招标文件中品目号1-2技术参数要求 | 个 | 1
970 | 030703020046 | 消声器 | (1)消声器 800×400 (2)具体要求详见招标文件中品目号1-2技术参数要求 | 个 | 5
971 | 030703020047 | 消声器 | (1)消声器 900×400 (2)具体要求详见招标文件中品目号1-2技术参数要求 | 个 | 3
972 | 030703020048 | 消声器 | (1)消声器 1000×400 (2)具体要求详见招标文件中品目号1-2技术参数要求 | 个 | 1
973 | 030703020049 | 消声器 | (1)消声器 1000×500 (2)具体要求详见招标文件中品目号1-2技术参数要求 | 个 | 1
974 | 030703020050 | 消声器 | (1)消声器 1250×400 (2)具体要求详见招标文件中品目号1-2技术参数要求 | 个 | 3
975 | 030703020051 | 消声器 | (1)消声器 1400×400 (2)具体要求详见招标文件中品目号1-2技术参数要求 | 个 | 1
976 | 030703020052 | 消声器 | (1)消声器 1400×500 (2)具体要求详见招标文件中品目号1-2技术参数要求 | 个 | 2
977 | 030703001214 | 碳钢阀门 | (1)电动调节阀 400×200 (2)具体要求详见招标文件中品目号1-2技术参数要求 | 个 | 3
978 | 030703001215 | 碳钢阀门 | (1)电动调节阀 400×250 (2)具体要求详见招标文件中品目号1-2技术参数要求 | 个 | 2
979 | 030703001216 | 碳钢阀门 | (1)电动调节阀 500×200 (2)具体要求详见招标文件中品目号1-2技术参数要求 | 个 | 3
980 | 030703001217 | 碳钢阀门 | (1)电动调节阀 500×250 (2)具体要求详见招标文件中品目号1-2技术参数要求 | 个 | 2
981 | 030703001218 | 碳钢阀门 | (1)电动调节阀 630×200 (2)具体要求详见招标文件中品目号1-2技术参数要求 | 个 | 3
982 | 030703001219 | 碳钢阀门 | (1)电动调节阀 630×250 (2)具体要求详见招标文件中品目号1-2技术参数要求 | 个 | 3
983 | 030703001220 | 碳钢阀门 | (1)电动调节阀 630×320 (2)具体要求详见招标文件中品目号1-2技术参数要求 | 个 | 1
984 | 030703001221 | 碳钢阀门 | (1)电动调节阀 630×400 (2)具体要求详见招标文件中品目号1-2技术参数要求 | 个 | 1
985 | 030703001222 | 碳钢阀门 | (1)电动调节阀 700×250 (2)具体要求详见招标文件中品目号1-2技术参数要求 | 个 | 2
986 | 030703001223 | 碳钢阀门 | (1)电动调节阀 800×250 (2)具体要求详见招标文件中品目号1-2技术参数要求 | 个 | 8
987 | 030703001224 | 碳钢阀门 | (1)电动调节阀 800×320 (2)具体要求详见招标文件中品目号1-2技术参数要求 | 个 | 2
988 | 030703001225 | 碳钢阀门 | (1)电动调节阀 800×400 (2)具体要求详见招标文件中品目号1-2技术参数要求 | 个 | 3
989 | 030703001226 | 碳钢阀门 | (1)电动调节阀 900×400 (2)具体要求详见招标文件中品目号1-2技术参数要求 | 个 | 1
990 | 030703001227 | 碳钢阀门 | (1)电动调节阀 1000×400 (2)具体要求详见招标文件中品目号1-2技术参数要求 | 个 | 1
991 | 030703001228 | 碳钢阀门 | (1)电动调节阀 1400×400 (2)具体要求详见招标文件中品目号1-2技术参数要求 | 个 | 1
992 | 030703001229 | 碳钢阀门 | (1)电动调节阀 1400×500 (2)具体要求详见招标文件中品目号1-2技术参数要求 | 个 | 2
993 | 030702001008 | 碳钢通风管道制作安装 | (1)(镀锌薄钢板矩形风管(δ=1.2mm以内咬口) 长边长≤450mm (2)具体要求详见招标文件中品目号1-2技术参数要求 | m2 | 28.02
994 | 030702001009 | 碳钢通风管道制作安装 | (1)(镀锌薄钢板矩形风管(δ=1.2mm以内咬口) 长边长≤1000mm (2)具体要求详见招标文件中品目号1-2技术参数要求 | m2 | 914.93
995 | 030702001010 | 碳钢通风管道制作安装 | (1)(镀锌薄钢板矩形 风管(δ=1.2mm以内咬口) 长边长≤1250mm (2)具体要求详见招标文件中品目号1-2技术参数要求 | m2 | 115.22
996 | 030702001011 | 碳钢通风管道制作安装 | (1)(镀锌薄钢板矩形风管(δ=1.2mm以内咬口) 长边长≤2000mm (2)具体要求详见招标文件中品目号1-2技术参数要求 | m2 | 72.16
997 | 030703019008 | 柔性接口 | (1)弯头导流叶片及其他(软管接口) (2)具体要求详见招标文件中品目号1-2技术参数要求 | m2 | 25.1
998 | 030413001025 | 铁构件 | (1)不锈钢风口安装，法兰、吊托支架制作、安装(吊托支架) (2)具体要求详见招标文件中品目号1-2技术参数要求 | kg | 220
999 | 031201003008 | 金属结构刷油 | (1)手工除锈(一般钢结构 轻锈) (2)一般钢结构(防锈漆 第一遍) (3)一般钢结构(防锈漆 第二遍) (4)具体要求详见招标文件中品目号1-2技术参数要求 | kg | 5650.5
1000 | 031208003004 | 通风管道绝热 | (1)带铝箔离心玻璃棉安装(通风管道 厚度30mm) (2)具体要求详见招标文件中品目号1-2技术参数要求 | m3 | 24.46
1001 | 030703011015 | 铝及铝合金风口、散流器 | (1)方形散流器 600*600 带人字阀 (2)具体要求详见招标文件中品目号1-2技术参数要求 | 个 | 147
1002 | 030703007036 | 碳钢风口、散流器、百叶窗 | (1)新风防雨百叶 630×320 (2)具体要求详见招标文件中品目号1-2技术参数要求 | 个 | 1
1003 | 030703007037 | 碳钢风口、散流器、百叶窗 | (1)新风防雨百叶 640×550 (2)具体要求详见招标文件中品目号1-2技术参数要求 | 个 | 1
1004 | 030703007038 | 碳钢风口、散流器、百叶窗 | (1)新风防雨百叶 800×400 (2)具体要求详见招标文件中品目号1-2技术参数要求 | 个 | 1
1005 | 030703007039 | 碳钢风口、散流器、百叶窗 | (1)新风防雨百叶 1000×320 (2)具体要求详见招标文件中品目号1-2技术参数要求 | 个 | 1
1006 | 030703007040 | 碳钢风口、散流器、百叶窗 | (1)新风防雨百叶 1000×400 (2)具体要求详见招标文件中品目号1-2技术参数要求 | 个 | 6
1007 | 030703007041 | 碳钢风口、散流器、百叶窗 | (1)新风防雨百叶 1000×500 (2)具体要求详见招标文件中品目号1-2技术参数要求 | 个 | 2
1008 | 030703007042 | 碳钢风口、散流器、百叶窗 | (1)新风防雨百叶 1250×400 (2)具体要求详见招标文件中品目号1-2技术参数要求 | 个 | 1
1009 | 030703007043 | 碳钢风口、散流器、百叶窗 | (1)新风防雨百叶 1250×500 (2)具体要求详见招标文件中品目号1-2技术参数要求 | 个 | 3
1010 | 030703007044 | 碳钢风口、散流器、百叶窗 | (1)新风防雨百叶 1300×500 (2)具体要求详见招标文件中品目号1-2技术参数要求 | 个 | 6
1011 |  | 排风系统控制部分
1012 | 030602001008 | 显示仪表 | (1)智能排风监控面板 (2)具体要求详见招标文件中品目号1-2技术参数要求 | 台 | 38
1013 | 030610001014 | 盘、箱、柜 | (1)节能环保安全通排风系统 （含静压差传感模块） (2)具体要求详见招标文件中品目号1-2技术参数要求 | 台 | 22
1014 | 030503006015 | 传感器 | (1)压差传感器 （风管路通路监测) (2)具体要求详见招标文件中品目号1-2技术参数要求 | 支 | 22
1015 | 030404022047 | 控制器 | (1)排风可编程控制器 (2)具体要求详见招标文件中品目号1-2技术参数要求 | 台 | 22
1016 | 030404022048 | 控制器 | (1)室内压差传感系统 (2)具体要求详见招标文件中品目号1-2技术参数要求 | 台 | 33
1017 | 030404022049 | 控制器 | (1)送排风联锁系统 (2)建筑智能化超高增加费 建筑层数≦18层 檐高≦60m (3)具体要求详见招标文件中品目号1-2技术参数要求 | 台 | 22
1018 | 030404022050 | 控制器 | (1)变频器 1.5KW (2)电气设备超高增加费 建筑层数≦18层 檐高≦60m (3)具体要求详见招标文件中品目号1-2技术参数要求 | 台 | 1
1019 | 030404022051 | 控制器 | (1)变频器 2.2KW (2)电气设备超高增加费 建筑层数≦18层 檐高≦60m (3)具体要求详见招标文件中品目号1-2技术参数要求 | 台 | 2
1020 | 030404022052 | 控制器 | (1)变频器 3KW (2)电气设备超高增加费 建筑层数≦18层 檐高≦60m (3)具体要求详见招标文件中品目号1-2技术参数要求 | 台 | 6
1021 | 030404022053 | 控制器 | (1)变频器 4KW (2)具体要求详见招标文件中品目号1-2技术参数要求 | 台 | 7
1022 | 030404022054 | 控制器 | (1)变频器 5.5KW (2)具体要求详见招标文件中品目号1-2技术参数要求 | 台 | 6
1023 | 030411001085 | 配管 | (1)砖、混凝土结构明配(外径≤20mm) (2)具体要求详见招标文件中品目号1-2技术参数要求 | m | 450
1024 | 030411001086 | 配管 | (1)砖、混凝土结构明配(外径≤25mm) (2)具体要求详见招标文件中品目号1-2技术参数要求 | m | 200
1025 | 030411001087 | 配管 | (1)砖、混凝土结构暗配(外径≤20mm) (2)具体要求详见招标文件中品目号1-2技术参数要求 | m | 289
1026 | 030411001088 | 配管 | (1)砖、混凝土结构暗配(外径≤25mm) (2)具体要求详见招标文件中品目号1-2技术参数要求 | m | 148
1027 | 030413001026 | 铁构件 | (1)铁构件制作与安装(一般铁构件制作) (2)铁构件制作与安装(一般铁构件安装) (3)具体要求详见招标文件中品目号1-2技术参数要求 | kg | 101.6
1028 | 030411004039 | 配线 | (1)线槽配线 ZR-RVVP-3*1.0 (2)具体要求详见招标文件中品目号1-2技术参数要求 | m | 402
1029 | 030411004040 | 配线 | (1)线槽配线 ZR-RVVP-3*0.75 (2)具体要求详见招标文件中品目号1-2技术参数要求 | m | 402
1030 | 030411004041 | 配线 | (1)管内穿线 ZR-RVVP-3*0.75 (2)具体要求详见招标文件中品目号1-2技术参数要求 | m | 348
1031 | 030411004042 | 配线 | (1)管内穿线 ZR-RVVP-3*1.0 (2)具体要求详见招标文件中品目号1-2技术参数要求 | m | 348
1032 | 030502005011 | 双绞线缆 | (1)双绞线缆(管内穿放 ≤4对) (2)具体要求详见招标文件中品目号1一2技术参数要求 | m | 739
1033 | 030502005012 | 双绞线缆 | (1)双绞线缆(桥架内布放 ≤4对) (2)具体要求详见招标文件中品目号1一2技术参数要求 | m | 261
1034 | 030704001011 | 通风工程检测、调试 | (1)系统调整费 通风空调工程 (2)具体要求详见招标文件中品目号1-2技术参数要求 | 系统 | 1
D号楼通风系统
1035 | 030108001042 | 离心式通风机 | (1)玻璃钢离心风机 TF-301B 11KW Q=18600m3/h P=1245Pa (2)具体要求详见招标文件中品目号1-2技术参数要求 | 台 | 1
1036 | 030108001043 | 离心式通风机 | (1)玻璃钢离心风机 TF-241B N=7.5KW (2)具体要求详见招标文件中品目号1-2技术参数要求 | 台 | 2
1037 | 030108001044 | 离心式通风机 | (1)玻璃钢离心风机 TF-241B N=5.5KW (2)具体要求详见招标文件中品目号1-2技术参数要求 | 台 | 1
1038 | 030108001045 | 离心式通风机 | (1)玻璃钢离心风机 TF-121B 1.5KW Q=970m3/h P=450Pa (2)具体要求详见招标文件中品目号1-2技术参数要求 | 台 | 2
1039 | 030108001046 | 离心式通风机 | (1)防爆玻璃钢离心风机 TF-181B N=1.5KW (2)具体要求详见招标文件中品目号1-2技术参数要求 | 台 | 1
1040 | 030108001047 | 离心式通风机 | (1)防爆玻璃钢离心风机 TF-121B N=1.5KW (2)具体要求详见招标文件中品目号1-2技术参数要求 | 台 | 2
1041 | 030502002009 | 抗震底座 | (1)风机减震垫 (2)具体要求详见招标文件中品目号1-2技术参数要求 | 个 | 9
1042 | 030108006054 | 其他风机 | (1)废气自动循环处理系统 PLT-200 (2)具体要求详见招标文件中品目号1-2技术参数要求 | 台 | 2
1043 | 030108006055 | 其他风机 | (1)有机废气压力吸附 处理器 KJXS-100 Q=0-10000CMH (2)具体要求详见招标文件中品目号1-2技术参数要求 | 台 | 1
1044 | 030108006056 | 其他风机 | (1)有机废气压力吸附处理器 HXF-120 Q=10000-12000CMH (2)具体要求详见招标文件中品目号1-2技术参数要求 | 台 | 1
1045 | 030108006057 | 其他风机 | (1)有机废气压力吸附处理器 HXF-140 Q=12000-14000CMH (2)具体要求详见招标文件中品目号1-2技术参数要求 | 台 | 1
1046 | 030703020053 | 消声器 | (1)玻璃钢消音器 800*800*1000 (2)具体要求详见招标文件中品目号1-2技术参数要求 | 个 | 1
1047 | 030703020054 | 消声器 | (1)玻璃钢消音器 700*700*1000 (2)具体要求详见招标文件中品目号1-2技术参数要求 | 个 | 1
1048 | 030703020055 | 消声器 | (1)玻璃钢消音器 400*400*1000 (2)具体要求详见招标文件中品目号1-2技术参数要求 | 个 | 1
1049 | 030703020056 | 消声器 | (1)玻璃钢消声器 φ250*1000 (2)具体要求详见招标文件中品目号1-2技术参数要求 | 个 | 1
1050 | 030703020057 | 消声器 | (1)玻璃钢消声器 φ200*1000 (2)具体要求详见招标文件中品目号1-2技术参数要求 | 个 | 2
1051 | 030702005023 | 塑料通风管道制作安装 | (1)塑料圆形风管 (直径×壁厚≤320×3mm) (2)具体要求详见招标文件中品目号1-2技术参数要求 | m2 | 152.05
1052 | 030702005024 | 塑料通风管道制作安装 | (1)塑料矩形风管 (长边长×壁厚≤320×3mm) (2)具体要求详见招标文件中品目号1-2技术参数要求 | m2 | 26.12
1053 | 030702005025 | 塑料通风管道制作安装 | (1)塑料矩形风管 (长边长×壁厚≤500×4mm) (2)具体要求详见招标文件中品目号1-2技术参数要求 | m2 | 86.95
1054 | 030702005026 | 塑料通风管道制作安装 | (1)塑料矩形风管 (长边长×壁厚≤800×5mm) (2)具体要求详见招标文件中品目号1-2技术参数要求 | m2 | 122.59
1055 | 030702005027 | 塑料通风管道制作安装 | (1)塑料矩形风管 (长边长×壁厚≤1250×6mm) (2)具体要求详见招标文件中品目号1-2技术参数要求 | m2 | 86.8
1056 | 030703019011 | 柔性接口 | (1)弯头导流叶片及其他(软管接口) (2)具体要求详见招标文件中品目号1-2技术参数要求 | m2 | 3.17
1057 | 030703016020 | 玻璃钢风帽 | (1)TF-121风机玻璃钢伞形防雨帽 (2)具体要求详见招标文件中品目号1-2技术参数要求 | 个 | 4
1058 | 030703016021 | 玻璃钢风帽 | (1)TF-181风机玻璃钢伞形防雨帽 (2)具体要求详见招标文件中品目号1-2技术参数要求 | 个 | 1
1059 | 030703016022 | 玻璃钢风帽 | (1)TF-241风机玻璃钢伞形防雨帽 (2)具体要求详见招标文件中品目号1-2技术参数要求 | 个 | 3
1060 | 030703016023 | 玻璃钢风帽 | (1)TF-301风机玻璃钢伞形防雨帽 (2)具体要求详见招标文件中品目号1-2技术参数要求 | 个 | 1
1061 | 030703011021 | 铝及铝合金风口、散流器 | (1)铝合金方形散流器 300*300 (2)具体要求详见招标文件中品目号1-2技术参数要求 | 个 | 2
1062 | 030703011022 | 铝及铝合金风口、散流器 | (1)铝合金方形散流器 400*400 (2)具体要求详见招标文件中品目号1-2技术参数要求 | 个 | 35
1063 | 030703001272 | 碳钢阀门 | (1)70°防火阀 φ200 钢制 (2)具体要求详见招标文件中品目号1-2技术参数要求 | 个 | 2
1064 | 030703001273 | 碳钢阀门 | (1)70°防火阀 φ250 钢制 (2)具体要求详见招标文件中品目号1-2技术参数要求 | 个 | 1
1065 | 030703001274 | 碳钢阀门 | (1)70°防火阀 φ315 钢制 (2)具体要求详见招标文件中品目号1-2技术参数要求 | 个 | 1
1066 | 030703001275 | 碳钢阀门 | (1)70°防火阀 400*300 钢制 (2)具体要求详见招标文件中品目号1-2技术参数要求 | 个 | 1
1067 | 030703001276 | 碳钢阀门 | (1)70°防火阀 400×400 钢制 (2)具体要求详见招标文件中品目号1-2技术参数要求 | 个 | 2
1068 | 030703001277 | 碳钢阀门 | (1)70°防火阀 500×300 钢制 (2)具体要求详见招标文件中品目号1-2技术参数要求 | 个 | 1
1069 | 030703001278 | 碳钢阀门 | (1)70°防火阀 500×600 钢制 (2)具体要求详见招标文件中品目号1-2技术参数要求 | 个 | 1
1070 | 030703001279 | 碳钢阀门 | (1)70°防火阀 630×500 钢制 (2)具体要求详见招标文件中品目号1-2技术参数要求 | 个 | 1
1071 | 030703001280 | 碳钢阀门 | (1)70°防火阀 700×500 钢制 (2)具体要求详见招标文件中品目号1-2技术参数要求 | 个 | 1
1072 | 030703001281 | 碳钢阀门 | (1)70°防火阀 900×500 钢制 (2)具体要求详见招标文件中品目号1-2技术参数要求 | 个 | 1
1073 | 030703001282 | 碳钢阀门 | (1)电动调节阀 φ160 (2)具体要求详见招标文件中品目号1-2技术参数要求 | 个 | 1
1074 | 030703001283 | 碳钢阀门 | (1)电动调节阀 φ200 (2)具体要求详见招标文件中品目号1-2技术参数要求 | 个 | 2
1075 | 030703001284 | 碳钢阀门 | (1)电动调节阀 φ315 (2)具体要求详见招标文件中品目号1-2技术参数要求 | 个 | 3
1076 | 030703001285 | 碳钢阀门 | (1)具体要求详见招标文件中品目号1-2技术参数要求 | 个 | 3
1077 | 030703001286 | 碳钢阀门 | (1)具体要求详见招标文件中品目号1-2技术参数要求 | 个 | 1
1078 | 030703001287 | 碳钢阀门 | (1)手动调节阀 320×250 (2)具体要求详见招标文件中品目号1-2技术参数要求 | 个 | 1
1079 | 030703001288 | 碳钢阀门 | (1)手动调节阀 400×400 (2)具体要求详见招标文件中品目号1-2技术参数要求 | 个 | 1
1080 | 030703001289 | 碳钢阀门 | (1)手动调节阀 φ200 (2)具体要求详见招标文件中品目号1-2技术参数要求 | 个 | 2
1081 | 030703001290 | 碳钢阀门 | (1)手动调节阀 φ250 (2)具体要求详见招标文件中品目号1-2技术参数要求 | 个 | 4
1082 | 030703001291 | 碳钢阀门 | (1)具体要求详见招标文件中品目号1-2技术参数要求 | 个 | 4
1083 | 030413001031 | 铁构件 | (1)不锈钢风口安装，法兰、吊托支架制作、安装(吊托支架) (2)具体要求详见招标文件中品目号1-2技术参数要求 | kg | 478.5
1084 | 031201003011 | 金属结构刷油 | (1)具体要求详见招标文件中品目号1-2技术参数要求 | kg | 478.5
排风系统控制部分
1088 | 030602001009 | 显示仪表 | (1)智能排风监控面板 (2)具体要求详见招标文件中品目号1-2技术参数要求 | 台 | 9
1089 | 030610001017 | 盘、箱、柜 | (1)节能环保安全通排风系统 （含静压差传感模块） (2)具体要求详见招标文件中品目号1-2技术参数要求 | 台 | 3
1090 | 030404022056 | 控制器 | (1)排风可编程控制器 (2)可编程控制器，含5DI，2DO，4AI，2AO控制点，2个RS485接口，一个USB接口。可控制排风机组变频、启停控制及参数采集等，含箱体开关元器件及24V电源 (3)具体要求详见招标文件中品目号1-2技术参数要求 | 台 | 3
1091 | 030404022057 | 控制器 | (1)定时排风控制系统 (2)具备定时启停模块 (3)具体要求详见招标文件中品目号1-2技术参数要求 | 台 | 6
1092 | 030404022058 | 控制器 | (1)具体要求详见招标文件中品目号1-2技术参数要求 | 台 | 2
1093 | 030404022059 | 控制器 | (1)具体要求详见招标文件中品目号1-2技术参数要求 | 台 | 2
1094 | 030404022060 | 控制器 | (1)变频器 11KW (2)具体要求详见招标文件中品目号1-2技术参数要求 | 台 | 1
1095 | 030404022061 | 控制器 | (1)变频器 7.5KW (2)具体要求详见招标文件中品目号1-2技术参数要求 | 台 | 1
1096 | 030404022062 | 控制器 | (1)变频器 5.5KW (2)具体要求详见招标文件中品目号1-2技术参数要求 | 台 | 1
1097 | 030404022063 | 控制器 | (1)变频器 4KW (2)具体要求详见招标文件中品目号1-2技术参数要求 | 台 | 1
1098 | 030411001101 | 配管 | (1)砖、混凝土结构明配 JDG25 (2)具体要求详见招标文件中品目号1-2技术参数要求 | m | 100
1099 | 030411001102 | 配管 | (1)砖、混凝土结构明配 JDG20 (2)具体要求详见招标文件中品目号1-2技术参数要求 | m | 100
1100 | 030411001103 | 配管 | (1)砖、混凝土结构暗配 JDG25 (2)具体要求详见招标文件中品目号1-2技术参数要求 | m | 50
1101 | 030411001104 | 配管 | (1)砖、混凝土结构暗配 JDG20 (2)具体要求详见招标文件中品目号1-2技术参数要求 | m | 50
1102 | 030413001032 | 铁构件 | (1)铁构件制作与安装 (2)具体要求详见招标文件中品目号1-2技术参数要求装 | kg | 31.4
1103 | 030411004047 | 配线 | (1)线槽配线 ZR-RVVP-3*1.0 (2)具体要求详见招标文件中品目号1-2技术参数要求 | m | 125
1104 | 030411004048 | 配线 | (1)线槽配线 ZR-RVVP-3*0.75 (2)具体要求详见招标文件中品目号1-2技术参数要求 | m | 125
1105 | 030411004049 | 配线 | (1)管内穿线 ZR-RVVP-3*0.75 (2)具体要求详见招标文件中品目号1-2技术参数要求 | m | 150
1106 | 030411004050 | 配线 | (1)管内穿线 ZR-RVVP-3*1.0 (2)具体要求详见招标文件中品目号1-2技术参数要求 | m | 150
1107 | 030502005013 | 双绞线缆 | (1)双绞线缆(管内穿放 ≤4对) (2)具体要求详见招标文件中品目号1-2技术参数要求 | m | 125
1108 | 030502005014 | 双绞线缆 | (1)双绞线缆(桥架内布放 ≤4对) (2)具体要求详见招标文件中品目号1-2技术参数要求 | m | 150
1109 | 030704001015 | 通风工程检测、调试 | (1)具体要求详见招标文件中品目号1-2技术参数要求 | 系统 | 1
品目号1一3
实验室恒温恒湿系统
1110 | 030701003028 | 空调器 | (1)风冷柜式恒温恒湿机室内机 TACH-75CDW： (2)循环风量：4000CM H 机外静压：250pa 制冷量：19kw，加热量：12kw, 电极加湿器：3Kg/h,各输入功率：电机功率：0.9KW，电加热：12KW，电 极加湿器：2.3KW 。 输入电源：380V 3N~50HZ (3)具体要求详见招标文件中品目号1-3技术参数要求 | 台/组 | 3
1111 | 030701003029 | 空调器 | (1)风冷室外机TSA-75J: (2)输入功率：7.2KW ，额定电流：13.73A (3)具体要求详见招标文件中品目号1-3技术参数要求 | 台/组 | 3
1112 | 030701003030 | 空调器 | (1)风冷柜式恒温恒湿机室内机 TACH-100CDW (2)循环风量：6000CMH 机外静压：300pa 制冷量：25.3kw，加热量：15kw,电极加湿器：5Kg/h,各输入功率：电机功率：2KW，电加热：15KW，电极加湿器：3.8KW 输入电源：380V 3N~50HZ。 (3)具体要求详见招标文件中品目号1-3技术参数要求 | 台/组 | 2
1113 | 030701003031 | 空调器 | (1)风冷室外机（TSA-100J）: (2)输入功率：9.71KW ，额定电流：19.03A (3)具体要求详见招标文件中品目号1-3技术参数要求 | 台/组 | 2
1114 | 030701003032 | 空调器 | (1)风冷柜式恒温恒湿机室内机 TACH-125CDW (2)循环风量：7000CMH 机外静压：300pa 制冷量：31.2kw，加热量：18kw, 电极加湿器：8Kg/h,各输入功率：电机功率：2KW，电加热：18KW，电极加湿器：6KW输入电源：380V 3N~50HZ。 (3)具体要求详见招标文件中品目号1-3技术参数要求 | 台/组 | 1
1115 | 030701003033 | 空调器 | (1)风冷室外机（TSA-125J） (2)输入功率：11.1KW ，额定电流：22.01A (3)具体要求详见招标文件中品目号1-3技术参数要求 | 台/组 | 1
1116 | 030701003034 | 空调器 | (1)风冷柜式恒温恒湿机室内机 TACH-250CDW (2)循环风量：13000CMH 机外静压：330pa 制冷量：62kw，加热量：36kw, 电极加湿器：15Kg/h,各输入功率：电机功率：4KW，电加热：36KW，电极加湿器：11.3KW输入电源：380V 3N~50HZ。 (3)具体要求详见招标文件中品目号1-3技术参数要求 | 台/组 | 1
1117 | 030701003035 | 空调器 | (1)风冷室外机（TSA-250J） (2)输入功率：21KW ，额定电流：36.8A (3)具体要求详见招标文件中品目号1-3技术参数要求 | 台/组 | 1
1118 | 030701003036 | 空调器 | (1)高精度恒温恒湿空调 JOV-18 (2)循环风量：4880CMH 机外静压：150pa 制冷量：17.1kw，电加热器：6kw, 电极加湿器：9.8Kg/h,机组最大输入功率：13KW.输入电源：380V 3N~50HZ 。（含室外机） (3)具体要求详见招标文件中品目号1-3技术参数要求 | 台/组 | 1
1119 | 030702007005 | 复合型风管 | (1)法兰矩形风管(复合型矩形风管 长边长≤300mm) (2)具体要求详见招标文件中品目号1-3技术参数要求 | m2 | 63.9
1120 | 030702007006 | 复合型风管 | (1)法兰矩形风管(复合型矩形风管 长边长≤630mm) (2)具体要求详见招标文件中品目号1-3技术参数要求 | m2 | 248.13
1121 | 030702007007 | 复合型风管 | (1)法兰矩形风管(复合型矩形风管 长边长≤1000mm) (2)具体要求详见招标文件中品目号1-3技术参数要求 | m2 | 121.99
1122 | 030702007008 | 复合型风管 | (1)法兰矩形风管(复合型矩形风管 长边长≤2000mm) (2)具体要求详见招标文件中品目号1-3技术参数要求 | m2 | 31.53
1123 | 030703019009 | 柔性接口 | (1)帆布软管 (2)具体要求详见招标文件中品目号1-3技术参数要求 | m2 | 16.7
1124 | 031201003009 | 金属结构刷油 | (1)具体要求详见招标文件中品目号1-3技术参数要求 | kg | 3390.3
1125 | 030703021004 | 静压箱 | (1)静压箱 650×650×800 (2)具体要求详见招标文件中品目号1-3技术参数要求 | 个 | 2
1126 | 030703021005 | 静压箱 | (1)静压箱 650×650×800 (2)具体要求详见招标文件中品目号1-3技术参数要求 | 个 | 2
1127 | 030703021006 | 静压箱 | (1)静压箱 800×800×800 (2)具体要求详见招标文件中品目号1-3技术参数要求 | 个 | 4
1128 | 030703001230 | 碳钢阀门 | (1)电动调节阀 200×200 (2)具体要求详见招标文件中品目号1-3技术参数要求 | 个 | 6
1129 | 030703001231 | 碳钢阀门 | (1)电动调节阀 400×400 (2)具体要求详见招标文件中品目号1-3技术参数要求 | 个 | 1
1130 | 030703001232 | 碳钢阀门 | (1)对开多页调节阀 500×300 (2)具体要求详见招标文件中品目号1-3技术参数要求 | 个 | 2
1131 | 030703001233 | 碳钢阀门 | (1)对开多页调节阀 600×300 (2)具体要求详见招标文件中品目号1-3技术参数要求 | 个 | 1
1132 | 030703001234 | 碳钢阀门 | (1)对开多页调节阀 1000×300 (2)具体要求详见招标文件中品目号1-3技术参数要求 | 个 | 1
1133 | 030703001235 | 碳钢阀门 | (1)对开多页调节阀 1250×300 (2)具体要求详见招标文件中品目号1-3技术参数要求 | 个 | 1
1134 | 030703007045 | 碳钢风口、散流器、百叶窗 | (1)单层百叶风口 铝合金 400X250 (2)具体要求详见招标文件中品目号1-3技术参数要求 | 个 | 26
1135 | 030703007046 | 碳钢风口、散流器、百叶窗 | (1)单层百叶风口 铝合金 500X250 (2)具体要求详见招标文件中品目号1-3技术参数要求 | 个 | 16
1136 | 030703007047 | 碳钢风口、散流器、百叶窗 | (1)单层百叶风口 铝合金 600X250 (2)具体要求详见招标文件中品目号1-3技术参数要求 | 个 | 12
1137 | 030703007048 | 碳钢风口、散流器、百叶窗 | (1)单层百叶风口 铝合金 650X250 (2)具体要求详见招标文件中品目号1-3技术参数要求 | 个 | 12
1138 | 030703007049 | 碳钢风口、散流器、百叶窗 | (1)单层百叶风口 铝合金 500*150 (2)具体要求详见招标文件中品目号1-3技术参数要求 | 个 | 36
1139 | 030703007050 | 碳钢风口、散流器、百叶窗 | (1)具体要求详见招标文件中品目号1-3技术参数要求 | 个 | 28
1140 | 030703007051 | 碳钢风口、散流器、百叶窗 | (1)单层百叶风口 铝合金 700X150 (2)具体要求详见招标文件中品目号1-3技术参数要求 | 个 | 1
1141 | 030703007052 | 碳钢风口、散流器、百叶窗 | (1)单层百叶风口 铝合金 800X150 (2)具体要求详见招标文件中品目号1-3技术参数要求 | 个 | 10
1142 | 030703007053 | 碳钢风口、散流器、百叶窗 | (1)防雨百叶风口 300×300 (2)具体要求详见招标文件中品目号1-3技术参数要求 | 个 | 5
1143 | 030703007054 | 碳钢风口、散流器、百叶窗 | (1)防雨百叶风口 500×500 (2)具体要求详见招标文件中品目号1-3技术参数要求 | 个 | 1
1144 | 030703007055 | 碳钢风口、散流器、百叶窗 | (1)防雨百叶风口 600×300 (2)具体要求详见招标文件中品目号1-3技术参数要求 | 个 | 1
1145 | 031001004019 | 铜管 | (1)冷媒铜管 Φ12.7*1.0mm (2)氧乙炔焊 (3)具体要求详见招标文件中品目号1-3技术参数要求 | m | 467.4
1146 | 031001004020 | 铜管 | (1)冷媒铜管 Φ15.9*1.0mm (2)氧乙炔焊 (3)具体要求详见招标文件中品目号1-3技术参数要求 | m | 80.6
1147 | 031001004021 | 铜管 | (1)冷媒铜管 Φ19.05*1.0mm (2)氧乙炔焊 (3)具体要求详见招标文件中品目号1-3技术参数要求 | m | 467.4
1148 | 031001004022 | 铜管 | (1)冷媒铜管 Φ28.6*1.2mm (2)氧乙炔焊 (3)具体要求详见招标文件中品目号1-3技术参数要求 | m | 80.6
1149 | 031208002006 | 管道绝热 | (1)橡塑板安装(管道、风管)(管道 DN125mm以内) (3)具体要求详见招标文件中品目号1-3技术参数要求 | m3 | 1.81
1150 | 031002001003 | 管道支架 | (1)管道支架制作、安装 (2)具体要求详见招标文件中品目号1-3技术参数要求 | kg | 276.74
1151 | 030704001012 | 通风工程检测、调试 | (1)具体要求详见招标文件中品目号1-3技术参数要求 | 系统 | 1
品目号1一4
实验室洁净系统
1152 | 030701003037 | 空调器 | (1)AHU-01直膨组合式空调 (2)（室内机组） (3)额定风量：3230CMH 机外静压：580pa 制冷量：43kw，制热量：45kw,电加热器：6Kw, 电极加湿器：8Kg/h,初效过滤器：板式无纺布材质G4 中效过滤器：袋式无纺布材质F8,功能段：混风段+初中效G4/F8过滤段+直膨盘管段+加热器：6kw+加湿器：6kw，送风机段(电机功率：3KW,三相，380V，50HZ，)接口方式:平进上出,机组带温湿度控制功能 (4)具体要求详见招标文件中品目号1-4技术参数要求 | 台/组 | 1
1153 | 030701003038 | 空调器 | (1)变容量直膨式新风 机组 AHU-01室外机 (2)最大输入功率：15.1KW ，额定电流：27.7A (3)具体要求详见招标文件中品目号1-4技术参数要求 | 台/组 | 1
1154 | 030701003039 | 空调器 | (1)AHU-02直膨组合式空调（室内机组） (2)额定风量：1700CMH 机外静压：600pa 制冷量：12.1kw，电加热器：8kw，电极加湿器：5Kg/h,初效过滤器：板式无纺布材质G4 中效过滤器：袋式无纺布材质F8,功能段：混风段+初中效G4/F8过滤段+直膨盘管段+电加热段（8Kw）+加湿段（3.8Kw）送风机段(电机功率1.5KW,三相，380V，50HZ，)接口方式，上进上出，机组带温湿度控制功能 (3)具体要求详见招标文件中品目号1-4技术参数要求 | 台/组 | 1
1155 | 030701003040 | 空调器 | (1)风冷直膨式机组 AHU-02室外机 (2)制冷功率：4KW (3)具体要求详见招标文件中品目号1-4技术参数要求 | 台/组 | 1
1156 | 030701003041 | 空调器 | (1)AHU-03直膨组合式空调（室内机组） (2)额定风量：4810CMH 机外静压：800pa 制冷量：25.5kw，电加热器：16Kw,电极加湿器：8Kg/h, 初效过滤器：板式无纺布材质G4 中效过滤器：袋式无纺布材质F8,功能段：混风段+初中效G4/F8过滤段+直膨盘管段+电加热器：16Kw+加湿器：6kw+送风机段(电机：变频电机，功率：4KW,风机控制：定风量变频，三相，380V，50HZ，)接口方式，上进上出，机组带温湿度控制功能 (3)具体要求详见招标文件中品目号1-4技术参数要求 | 台/组 | 1
1157 | 030701003042 | 空调器 | (1)AHU-04/05直膨组合式空调（室内机组） (2)额定风量：5000CM H 机外静压：500pa 制冷量：25.5kw，电加热器：16kw，电极加湿器：8Kg/h， 初效过滤器：板式无纺布材质G4 中效过滤器 ：袋式无纺布材质F8,功能段：混风段+初中效G4/F8过滤段）+直膨盘管段+电加热段（16Kw）+加湿段（8Kw）+送风机段(电机功率：3KW,三相，380V，50HZ，)接口方式，上、平进上出，机组带温湿度控制功能 (3)具体要求详见招标文件中品目号1-4技术参数要求 | 台/组 | 2
1158 | 030701003043 | 空调器 | (1)风冷直膨式机组 AHU-03/04/05室外机 (2)制冷功率：8.71KW (3)具体要求详见招标文件中品目号1-4技术参数要求 | 台/组 | 3
1159 | 030701003044 | 空调器 | (1)AHU-06直膨组合式空调（室内机组） (2)额定风量：5327CMH 机外静压：810pa 制冷量：70kw，制热量：76kw，电加热器：24kw，电极加湿器：15Kg/h， 初效过滤器：板式无纺布材质G4 中效过滤器：袋式无纺布材质F8,功能段：混风段+初中效G4/F8过滤段）+直膨盘管段+加湿段（11.3Kw）+(电机：变频电机，功率：4KW,风机控制：定风量变频，三相，380V，50HZ，)接口方式，上、平进上出，机组带温湿度控制功能 (3)具体要求详见招标文件中品目号1-4技术参数要求 | 台/组 | 1
1160 | 030701003045 | 空调器 | (1)变容量直膨式新风机组 AHU-06室外机 (2)最大输入功率：24KW ，额定电流：44.2A (3)具体要求详见招标文件中品目号1-4技术参数要求 | 台/组 | 1
1161 | 030701003046 | 空调器 | (1)AHU-07直膨组合式空调（室内机组） (2)额定风量：1500CMH 机外静压：300pa 制冷量：12.1kw，初效过滤器：板式无纺布材质G4 中效过滤器：袋式无纺布材质F8,功能段：混风段+初中效G4/F8过滤段）+直膨盘管段+送风机段(电机功率：1.5KW,三相，380V，50HZ，)接口方式，平进平出 (3)具体要求详见招标文件中品目号1-4技术参数要求 | 台/组 | 1
1162 | 030701003047 | 空调器 | (1)全新风直膨式机组 AHU-07室外机 (2)制冷功率：4KW (3)具体要求详见招标文件中品目号1-4技术参数要求 | 台/组 | 1
1163 | 030701003048 | 空调器 | (1)AHU-08直膨组合式空调（室内机组） (2)额定风量：6580CMH 机外静压：630pa 制冷量：70kw，制热量：76kw，电加热器：32kw，电极加湿器：25Kg/h， 初效过滤器：板式无纺布材质G4 中效过滤器：袋式无纺布材质F8,功能段：混风段+初中效G4/F8过滤段）+直膨盘管段+电加热（32Kw）+加湿段（11.3Kw）+送风机段(电机：变频电机，功率5.5KW, 风机控制：定风量变 频，三相，380V，50HZ，)接口方式，平进平出,机组带温湿度控制功能 (3)具体要求详见招标文件中品目号1-4技术参数要求 | 台/组 | 1
1164 | 030701003049 | 空调器 | (1)变容量直膨式新风机组 AHU-08室外机 (2)最大输入功率：20.8KW ，额定电流：38.6A (3)具体要求详见招标文件中品目号1-4技术参数要求 | 台/组 | 1
1165 | 030701003050 | 空调器 | (1)初中效过滤排风机组 PF-01 (2)额定风量：3582m3/h 机外静压：350Pa 电机：变频电机，功率：1.5KW,风机控制：定风压变频，三相，380V，50HZ 初效过滤器：板式无纺布材质 G4，中效过滤器：袋式、无纺布材质 F8 (3)具体要求详见招标文件中品目号1-4技术参数要求 | 台/组 | 1
1166 | 030701003051 | 空调器 | (1)初中效过滤排风机组 PF-02 (2)额定风量：5397m3/h 机外静压：380Pa电机：变频电机，功率：2.2KW,风机控制：定风压变频，三相，380V，50HZ 初效过滤器：板式无纺布材质 G4，中效过滤器：袋式、无纺布材质 F8， 风机有效减震处理 三相，380V，50HZ. (3)具体要求详见招标文件中品目号1-4技术参数要求 | 台/组 | 1
1167 | 030108001041 | 离心式通风机 | (1)低噪声柜式离心风机HF-01 (2)额定风量：4600m3/h 机外静压：440Pa 电机功率：2.2Kw (3)具体要求详见招标文件中品目号1-4技术参数要求 | 台 | 1
1168 | 030701010003 | 过滤器 | (1)低噪声FFU净化单元 1175*1175 (2)额定风量：2500CMH,额定功率：235W (3)具体要求详见招标文件中品目号1-4技术参数要求 | 台 | 6
1169 | 030701010004 | 过滤器 | (1)低噪声FFU净化单元 1175*575 (2)额定风量：1200CMH,额定功率：120W (3)具体要求详见招标文件中品目号1-4技术参数要求 | 台 | 30
1170 | 030702001012 | 碳钢通风管道制作安装 | (1)(镀锌薄钢板矩形风管(δ=1.2mm以内咬口) 长边长≤320mm (2)具体要求详见招标文件中品目号1-4技术参数要求 | m2 | 412.45
1171 | 030702001013 | 碳钢通风管道制作安装 | (1)(镀锌薄钢板矩形风管(δ=1.2mm以内咬口) 长边长≤450mm (2)具体要求详见招标文件中品目号1-4技术参数要求 | m2 | 232.95
1172 | 030702001014 | 碳钢通风管道制作安装 | (1)(镀锌薄钢板矩形风管(δ=1.2mm以内咬口) 长边长≤1000mm (2)具体要求详见招标文件中品目号1-4技术参数要求 | m2 | 220.32
1173 | 030703019010 | 柔性接口 | (1)帆布软管 (2)具体要求详见招标文件中品目号1-4技术参数要求 | m2 | 7.94
1174 | 031201003010 | 金属结构刷油 | (1)手工除锈(一般钢结构 轻锈) (2)一般钢结构(防锈漆 第一遍) (3)一般钢结构(防锈漆 第二遍) (4)具体要求详见招标文件中品目号1-4技术参数要求 | kg | 3853.37
1175 | 031208003005 | 通风管道绝热 | (1)橡塑板安装(管道、风管)(风管(厚度mm)20mm) (2)具体要求详见招标文件中品目号1-4技术参数要求 | m3 | 19.86
1176 | 030703001236 | 碳钢阀门 | (1)手动调节阀 160×160 (2)具体要求详见招标文件中品目号1-4技术参数要求 | 个 | 8
1177 | 030703001237 | 碳钢阀门 | (1)手动调节阀 200×160 (2)具体要求详见招标文件中品目号1-4技术参数要求 | 个 | 2
1178 | 030703001238 | 碳钢阀门 | (1)手动调节阀 200×200 (2)具体要求详见招标文件中品目号1-4技术参数要求 | 个 | 44
1179 | 030703001239 | 碳钢阀门 | (1)手动调节阀 250×200 (2)具体要求详见招标文件中品目号1-4技术参数要求 | 个 | 4
1180 | 030703001240 | 碳钢阀门 | (1)手动调节阀 320×200 (2)具体要求详见招标文件中品目号1-4技术参数要求 | 个 | 28
1181 | 030703001241 | 碳钢阀门 | (1)手动调节阀 320×250 (2)具体要求详见招标文件中品目号1-4技术参数要求 | 个 | 2
1182 | 030703001242 | 碳钢阀门 | (1)手动调节阀 400×200 (2)具体要求详见招标文件中品目号1-4技术参数要求 | 个 | 1
1183 | 030703001243 | 碳钢阀门 | (1)手动调节阀 400×250 (2)具体要求详见招标文件中品目号1-4技术参数要求 | 个 | 5
1184 | 030703001244 | 碳钢阀门 | (1)手动调节阀 500×320 (2)具体要求详见招标文件中品目号1-4技术参数要求 | 个 | 1
1185 | 030703001245 | 碳钢阀门 | (1)手动调节阀 600×320 (2)具体要求详见招标文件中品目号1-4技术参数要求 | 个 | 1
1186 | 030703001246 | 碳钢阀门 | (1)手动调节阀 630×400 (2)具体要求详见招标文件中品目号1-4技术参数要求 | 个 | 1
1187 | 030703001247 | 碳钢阀门 | (1)电动比例调节阀 160×160 (2)具体要求详见招标文件中品目号1-4技术参数要求 | 个 | 4
1188 | 030703001248 | 碳钢阀门 | (1)电动比例调节阀 200×200 (2)具体要求详见招标文件中品目号1-4技术参数要求 | 个 | 20
1189 | 030703001249 | 碳钢阀门 | (1)电动比例调节阀 250×200 (2)具体要求详见招标文件中品目号1-4技术参数要求 | 个 | 19
1190 | 030703001250 | 碳钢阀门 | (1)电动比例调节阀 320×200 (2)具体要求详见招标文件中品目号1-4技术参数要求 | 个 | 2
1191 | 030703001251 | 碳钢阀门 | (1)电动比例调节阀 500×320 (2)具体要求详见招标文件中品目号1-4技术参数要求 | 个 | 1
1192 | 030703001252 | 碳钢阀门 | (1)电动密闭阀 200×200 (2)具体要求详见招标文件中品目号1-4技术参数要求 | 个 | 1
1193 | 030703001253 | 碳钢阀门 | (1)电动密闭阀 400×320 (2)具体要求详见招标文件中品目号1-4技术参数要求 | 个 | 1
1194 | 030703001254 | 碳钢阀门 | (1)电动密闭风阀 320×200 (2)具体要求详见招标文件中品目号1-4技术参数要求 | 个 | 7
1195 | 030703001255 | 碳钢阀门 | (1)电动密闭风阀 400×320 (2)具体要求详见招标文件中品目号1-4技术参数要求 | 个 | 1
1196 | 030703001256 | 碳钢阀门 | (1)电动密闭防冻风阀 200×200 (2)具体要求详见招标文件中品目号1-4技术参数要求 | 个 | 1
1197 | 030703001257 | 碳钢阀门 | (1)电动密闭防冻风阀 320×200 (2)具体要求详见招标文件中品目号1-4技术参数要求 | 个 | 2
1198 | 030703001258 | 碳钢阀门 | (1)电动密闭防动风阀 400×320 (2)具体要求详见招标文件中品目号1-4技术参数要求 | 个 | 1
1199 | 030703001259 | 碳钢阀门 | (1)电动密闭防冻风阀 500×320 (2)具体要求详见招标文件中品目号1-4技术参数要求 | 个 | 1
1200 | 030703001260 | 碳钢阀门 | (1)电动密闭防冻风阀 630×320 (2)具体要求详见招标文件中品目号1-4技术参数要求 | 个 | 1
1201 | 030703001261 | 碳钢阀门 | (1)定风量阀 200×200 (2)具体要求详见招标文件中品目号1-4技术参数要求 | 个 | 1
1202 | 030703001262 | 碳钢阀门 | (1)定风量阀 320×200 (2)具体要求详见招标文件中品目号1-4技术参数要求 | 个 | 1
1203 | 030703001263 | 碳钢阀门 | (1)定风量阀 400×320 (2)具体要求详见招标文件中品目号1-4技术参数要求 | 个 | 1
1204 | 030703001264 | 碳钢阀门 | (1)蝶阀 400×200 (2)具体要求详见招标文件中品目号1-4技术参数要求 | 个 | 1
1205 | 030703001265 | 碳钢阀门 | (1)蝶阀 500×320 (2)具体要求详见招标文件中品目号1-4技术参数要求 | 个 | 1
1206 | 030703001266 | 碳钢阀门 | (1)70°防火阀 320×200 (2)具体要求详见招标文件中品目号1-4技术参数要求 | 个 | 1
1207 | 030703001267 | 碳钢阀门 | (1)70°防火阀 400×200 (2)具体要求详见招标文件中品目号1-4技术参数要求 | 个 | 2
1208 | 030703001268 | 碳钢阀门 | (1)70°防火阀 400×320 (2)具体要求详见招标文件中品目号1-4技术参数要求 | 个 | 1
1209 | 030703001269 | 碳钢阀门 | (1)70°防火阀 500×320 (2)具体要求详见招标文件中品目号1-4技术参数要求 | 个 | 1
1210 | 030703001270 | 碳钢阀门 | (1)70°防火阀 630×320 (2)具体要求详见招标文件中品目号1-4技术参数要求 | 个 | 1
1211 | 030703001271 | 碳钢阀门 | (1)70°防火阀 630×350 (2)具体要求详见招标文件中品目号1-4技术参数要求 | 个 | 1
1212 | 030703011016 | 铝及铝合金风口、散流器 | (1)高效送风口 G1=500m3/h (2)具体要求详见招标文件中品目号1-4技术参数要求 | 个 | 36
1213 | 030703011017 | 铝及铝合金风口、散流器 | (1)高效送风口 G2=1000m3/h (2)具体要求详见招标文件中品目号1-4技术参数要求 | 个 | 24
1214 | 030703007056 | 碳钢风口、散流器、百叶窗 | (1)铝合金单层竖隔栅回/排风百叶(带人字阀) 200×200 (2)具体要求详见招标文件中品目号1-4技术参数要求 | 个 | 26
1215 | 030703007057 | 碳钢风口、散流器、百叶窗 | (1)铝合金单层竖隔栅回/排风百叶(带人字阀) 320×250 (2)具体要求详见招标文件中品目号1-4技术参数要求 | 个 | 55
1216 | 030703007058 | 碳钢风口、散流器、百叶窗 | (1)铝合金单层竖隔栅回/排风百叶(带人字阀) 320×320 (2)具体要求详见招标文件中品目号1-4技术参数要求 | 个 | 8
1217 | 030703007059 | 碳钢风口、散流器、百叶窗 | (1)铝合金单层竖隔栅回/排风百叶(带人字阀) 400*450 (2)具体要求详见招标文件中品目号1-4技术参数要求 | 个 | 15
1218 | 030703011018 | 铝及铝合金风口、散流器 | (1)散流器送风口 300×300 (2)具体要求详见招标文件中品目号1-4技术参数要求 | 个 | 1
1219 | 030703011019 | 铝及铝合金风口、散流器 | (1)铝合金格栅风口 250*250 (2)具体要求详见招标文件中品目号1-4技术参数要求 | 个 | 4
1220 | 030703011020 | 铝及铝合金风口、散流器 | (1)铝合金格栅风口 300*300 (2)具体要求详见招标文件中品目号1-4技术参数要求 | 个 | 8
1221 | 030703007060 | 碳钢风口、散流器、百叶窗 | (1)防雨百叶风口 300×300 (2)具体要求详见招标文件中品目号1-4技术参数要求 | 个 | 2
1222 | 030703007061 | 碳钢风口、散流器、百叶窗 | (1)防雨百叶风口 400×300 (2)具体要求详见招标文件中品目号1-4技术参数要求 | 个 | 1
1223 | 030703007062 | 碳钢风口、散流器、百叶窗 | (1)防雨百叶风口 500×400 (2)具体要求详见招标文件中品目号1-4技术参数要求 | 个 | 1
1224 | 030703007063 | 碳钢风口、散流器、百叶窗 | (1)防雨百叶风口 600×400 (2)具体要求详见招标文件中品目号1-4技术参数要求 | 个 | 1
1225 | 030703007064 | 碳钢风口、散流器、百叶窗 | (1)防雨百叶风口 800×400 (2)具体要求详见招标文件中品目号1-4技术参数要求 | 个 | 1
1226 | 030703007065 | 碳钢风口、散流器、百叶窗 | (1)防雨百叶风口 1000×500 (2)具体要求详见招标文件中品目号1-4技术参数要求 | 个 | 1
2、洁净自控系统
1227 | 030404017258 | 配电箱 | (1)AHU空调系统自控电箱 (2)具体要求详见招标文件中品目号1-4技术参数要求 | 台 | 4
1228 | 030404022055 | 控制器 | (1)现场控制器 HL-DDC-DO3 (2)具体要求详见招标文件中品目号1-4技术参数要求 | 台 | 4
1229 | 030904008008 | 模块(模块箱) | (1)通讯模块 (2)具体要求详见招标文件中品目号1-4技术参数要求 | 个/台 | 4
1230 | 030507014003 | 显示设备 | (1)人机管理界面 （LED）显示屏 DVP32XP00R (2)具体要求详见招标文件中品目号1-4技术参数要求 | 台 | 4
1231 | 030507014004 | 显示设备 | (1)液晶显示屏 31.5英寸 (2)具体要求详见招标文件中品目号1-4技术参数要求 | 台 | 4
1232 | 030608005002 | 生产、经营管理计算机 | (1)系统监控管理计算机 (2)具体要求详见招标文件中品目号1-4技术参数要求 | 套 | 4
1233 | 031101066004 | 系统打印机 | (1)打印机安装、调试(打印机) (2)具体要求详见招标文件中品目号1-4技术参数要求 | 套 | 4
1234 | 030411003013 | 桥架 | (1)钢制桥架安装 200*100 (2)具体要求详见招标文件中品目号1-4技术参数要求 | m | 80.2
1235 | 030411003014 | 桥架 | (1)钢制桥架安装 100*50 (2)具体要求详见招标文件中品目号1-4技术参数要求 | m | 53.3
1236 | 030413001027 | 铁构件 | (1)支架制作与安装(电缆桥架支撑架制作) (2)支架制作与安装(电缆桥架支撑架安装) (3)具体要求详见招标文件中品目号1-4技术参数要求 | kg | 81.4
1237 | 030411001089 | 配管 | (1)砖、混凝土结构明配(外径≤20mm) (2)具体要求详见招标文件中品目号1-4技术参数要求 | m | 754.1
1238 | 030413001028 | 铁构件 | (1)铁构件制作与安装(一般铁构件制作) (2)铁构件制作与安装(一般铁构件安装) (3)具体要求详见招标文件中品目号1-4技术参数要求 | kg | 116.9
1239 | 030411001090 | 配管 | (1)金属软管敷设(内径≤20mm 每根长≤0. 5m) (2)具体要求详见招标文件中品目号1-4技术参数要求 | m | 104
1240 | 030411004043 | 配线 | (1)穿多芯软导线 RVVP-3×1.0 (2)具体要求详见招标文件中品目号1-4技术参数要求 | m | 858.1
1241 | 030411004044 | 配线 | (1)线槽配线 RVVP-3×1.0 (2)具体要求详见招标文件中品目号1-4技术参数要求 | m | 6493.3
1242 | 030503006016 | 传感器 | (1)温度传感器 (2)具体要求详见招标文件中品目号1-4技术参数要求 | 支/台 | 48
1243 | 030503006017 | 传感器 | (1)湿度传感器 (2)具体要求详见招标文件中品目号1-4技术参数要求 | 支/台 | 48
1244 | 030503006018 | 传感器 | (1)压差传感器 (2)具体要求详见招标文件中品目号1-4技术参数要求 | 支/台 | 48
1245 | 030503007002 | 电动调节阀执行机构 | (1)风阀执行器 (2)具体要求详见招标文件中品目号1-4技术参数要求 | 个 | 69
1246 |  | 3.冷媒冷凝管
1247 | 031001004023 | 铜管 | (1)冷媒铜管 Φ12.7*1.0mm (2)氧乙炔焊 (3)具体要求详见招标文件中品目号1-4技术参数要求 | m | 441.9
1248 | 031001004024 | 铜管 | (1)冷媒铜管 Φ19.05*1.0mm (2)氧乙炔焊 (3)具体要求详见招标文件中品目号1-4技术参数要求 | m | 363.1
1249 | 031001004025 | 铜管 | (1)冷媒铜管 Φ28.6*1.2mm (2)氧乙炔焊 (3)具体要求详见招标文件中品目号1-4技术参数要求 | m | 78.8
1250 | 031001006020 | 塑料管 | (1)空调凝结水塑料管(热熔连接)(外径32mm内) (3)具体要求详见招标文件中品目号1-4技术参数要求 | m | 67.9
1251 | 031001006021 | 塑料管 | (1)空调冷热水塑料管(热熔连接)(外径50mm内) (3)具体要求详见招标文件中品目号1-4技术参数要求 | m | 5.5
1252 | 031208002007 | 管道绝热 | (1)橡塑板安装(管道、风管)(管道 DN125mm以内) (2)具体要求详见招标文件中品目号1-4技术参数要求 | m3 | 1.73
1253 | 031002001004 | 管道支架 | (1)管道支架制作(单件重量100kg以内) (2)管道支架安装(单件重量100kg以内) (3)具体要求详见招标文件中品目号1-4技术参数要求 | kg | 246.03
1254 | 030704001013 | 通风工程检测、调试 | (1)具体要求详见招标文件中品目号1-4技术参数要求 | 系统 | 1
品目号1一5
实验室冷库系统
1255 | 030113004015 | 冷风机 | (1)吊顶式电融霜型冷风机 BLT051-C (2)换热温差8K；Q=6.63Kw；N=0.34Kw (3)具体要求详见招标文件中品目号1-5技术参数要求 | 台 | 2
1256 | 030113004016 | 冷风机 | (1)吊顶式电融霜型冷风机 BLT057-C (2)换热温差8K；Q=7.41Kw；N=0.34Kw (3)具体要求详见招标文件中品目号1-5技术参数要求 | 台 | 2
1257 | 030113004017 | 冷风机 | (1)吊顶式电融霜型冷风机 BLT081-C (2)换热温差7K；Q=8.14Kw；N=0.51Kw (3)具体要求详见招标文件中品目号1-5技术参数要求 | 台 | 2
1258 | 030113004018 | 冷风机 | (1)4匹中温风冷制冷机组 BDN040LZ2YD-AG (2)-13℃/45℃； Q=5.18Kw；N=2.94Kw (3)具体要求详见招标文件中品目号1-5技术参数要求 | 台 | 2
1259 | 030113004019 | 冷风机 | (1)4匹中温风冷制冷机组 BDN050LZ2YD-AG (2)-13℃/45℃； Q=6.94Kw；N=4.32Kw (3)具体要求详见招标文件中品目号1-5技术参数要求 | 台 | 2
1260 | 030113004020 | 冷风机 | (1)4匹中温风冷制冷机组 BDN075LZ2YD-AGF (2)-26℃/45℃； Q=6.47Kw；N=5.01Kw (3)具体要求详见招标文件中品目号1-5技术参数要求 | 台 | 2
1261 | 030502002008 | 抗震底座 | (1)风机减震垫 (2)具体要求详见招标文件中品目号1-5技术参数要求 | 个 | 6
1262 | 031002002006 | 设备支架 | (1)具体要求详见招标文件中品目号1-5技术参数要求 | kg | 180
1263 | 030503008004 | 电动、电磁阀门 | (1)氟用电磁阀 DN15 EVR10 (2)具体要求详见招标文件中品目号1-5技术参数要求 | 个 | 6
1264 | 031003001017 | 螺纹阀门 | (1)氟用膨胀阀 TES2-4 (2)具体要求详见招标文件中品目号1-5技术参数要求 | 个 | 2
1265 | 031003001018 | 螺纹阀门 | (1)氟用膨胀阀 TES2-5 (2)具体要求详见招标文件中品目号1-5技术参数要求 | 个 | 2
1266 | 031003001019 | 螺纹阀门 | (1)氟用膨胀阀 TES5-1 (2)具体要求详见招标文件中品目号1-5技术参数要求 | 个 | 2
1267 | 031001004026 | 铜管 | (1)紫铜管 1/2"×0.9 (2)焊接 (3)具体要求详见招标文件中品目号1-5技术参数要求 | m | 247.8
1268 | 031001004027 | 铜管 | (1)紫铜管 7/8"×1.2 (2)焊接 (3)具体要求详见招标文件中品目号1-5技术参数要求 | m | 10.8
1269 | 031001004028 | 铜管 | (1)紫铜管 1-1/8"×1.3 (2)焊接 (3)具体要求详见招标文件中品目号1-5技术参数要求 | m | 178.3
1270 | 031001004029 | 铜管 | (1)紫铜管 1-3/8"×1.3 (2)焊接 (3)具体要求详见招标文件中品目号1-5技术参数要求 | m | 75.5
1271 | 031208002008 | 管道绝热 | (1)聚氨酯泡沫喷涂发泡安装(管道DN50mm 厚度60mm) (2)具体要求详见招标文件中品目号1-5技术参数要求 | m3 | 8.8
1272 | 030704001014 | 通风工程检测、调试 | (1)具体要求详见招标文件中品目号1-5技术参数要求 | 系统 | 1
D号楼实验室冷库
1273 |  | 冷风机 | (1)6匹中温风冷制冷机组 BDN060LZ2YD-AG (2)蒸发温度：-18℃，环境温度：38℃，冷凝温度45℃，R404A，Q=7.02KW，N=5.17KW，压缩机数量=1台； (3)具体要求详见招标文件中品目号1-5技术参数要求 | 台 | 1
1274 | 030113004022 | 冷风机 | (1)吊顶式电融霜型冷 风机 BLT068-C (2)蒸发温度：-18℃，换热温差：7KTD，Q =7.63KW，N=0.51KW， 射程=14.3M，片距=6. 35MM； (3)具体要求详见招标文件中品目号1-5技术参数要求 | 台 | 1
1275 | 030113004023 | 冷风机 | (1)热泵机组室内机 5P (2)Q=5.6KW，N=1.81KW； (3)具体要求详见招标文件中品目号1-5技术参数要求 | 台 | 1
1276 | 030113004024 | 冷风机 | (1)热泵机组室外机 5P (2)具体要求详见招标文件中品目号1-5技术参数要求 | 台 | 1
1277 | 030502002010 | 抗震底座 | (1)风机减震垫 (2)具体要求详见招标文件中品目号1-5技术参数要求 | 个 | 2
1278 | 031002002007 | 设备支架 | (1)设备支架制作(单件重量50kg以内) (2)具体要求详见招标文件中品目号1-5技术参数要求 | kg | 80
1279 | 030503008005 | 电动、电磁阀门 | (1)氟用电磁阀 DN15 EVR10 (2)具体要求详见招标文件中品目号1-5技术参数要求 | 个 | 2
1280 | 031003001031 | 螺纹阀门 | (1)氟用膨胀阀 TES2-6 (2)具体要求详见招标文件中品目号1-5技术参数要求 | 个 | 2
1281 | 031001004030 | 铜管 | (1)紫铜管 1/2"×0.9 (2)焊接 (3)具体要求详见招标文件中品目号1-5技术参数要求 | m | 25
1282 | 031001004031 | 铜管 | (1)紫铜管 1/4"×0.7 (2)焊接 (3)具体要求详见招标文件中品目号1-5技术参数要求 | m | 11.9
1283 | 031001004032 | 铜管 | (1)紫铜管 1-1/8"×1.3 (2)焊接 (3)具体要求详见招标文件中品目号1-5技术参数要求 | m | 10.3
1284 | 030704001016 | 通风工程检测、调试 | (1)具体要求详见招标文件中品目号1-5技术参数要求 | 系统 | 1
品目号1一6
实验室电气系统（强电）
1285 | 030404017149 | 配电箱 | (1)成套配电箱安装 (2)4APS-1 (3)嵌墙安装，距地1.5m (4)具体要求详见招标文件中品目号1-6技术参数要求 | 台 | 1
1286 | 030404017150 | 配电箱 | (1)成套配电箱安装 (2)4APS-2 (3)嵌墙安装，距地1.5m (4)具体要求详见招标文件中品目号1-6技术参数要求 | 台 | 1
1287 | 030404017151 | 配电箱 | (1)成套配电箱安装 (2)4APS-3 (3)嵌墙安装，距地1.5m (4)具体要求详见招标文件中品目号1-6技术参数要求 | 台 | 1
1288 | 030404017152 | 配电箱 | (1)成套配电箱安装 (2)4APS-4 (3)嵌墙安装，距地1.5m (4)具体要求详见招标文件中品目号1-6技术参数要求 | 台 | 1
1289 | 030404017153 | 配电箱 | (1)成套配电箱安装 (2)4APS-5(3)嵌墙安装，距地1. 5m (4)具体要求详见招标文件中品目号1-6技术参数要求 | 台 | 1
1290 | 030404017154 | 配电箱 | (1)成套配电箱安装 (2)5APS-1 (3)嵌墙安装，距地1.5m (4)具体要求详见招标文件中品目号1-6技术参数要求 | 台 | 1
1291 | 030404017155 | 配电箱 | (1)成套配电箱安装 (2)5APS-2 (3)嵌墙安装，距地1.5m (4)具体要求详见招标文件中品目号1-6技术参数要求 | 台 | 1
1292 | 030404017156 | 配电箱 | (1)成套配电箱安装 (2)5APS-3 (3)嵌墙安装，距地1.5m (4)具体要求详见招标文件中品目号1-6技术参数要求 | 台 | 1
1293 | 030404017157 | 配电箱 | (1)成套配电箱安装 (2)5APS-4 (3)嵌墙安装，距地1.5m (4)具体要求详见招标文件中品目号1-6技术参数要求 | 台 | 1
1294 | 030404017158 | 配电箱 | (1)成套配电箱安装 (2)5APS-5/6 (3)嵌墙安装，距地1.5m (4)具体要求详见招标文件中品目号1-6技术参数要求 | 台 | 2
1295 | 030404017159 | 配电箱 | (1)成套配电箱安装 (2)5APS-7 (3)嵌墙安装，距地1.5m (4)具体要求详见招标文件中品目号1-6技术参数要求 | 台 | 1
1296 | 030404017160 | 配电箱 | (1)成套配电箱安装 (2)5APS-8 (3)嵌墙安装，距地1.5m (4)具体要求详见招标文件中品目号1-6技术参数要求 | 台 | 1
1297 | 030404017161 | 配电箱 | (1)成套配电箱安装 (2)5APS-9 (3)嵌墙安装，距地1.5m (4)具体要求详见招标文件中品目号1-6技术参数要求 | 台 | 1
1298 | 030404017162 | 配电箱 | (1)成套配电箱安装 (2)5APS-10 (3)嵌墙安装，距地1.5m (4)具体要求详见招标文件中品目号1-6技术参数要求 | 台 | 1
1299 | 030404017163 | 配电箱 | (1)成套配电箱安装 (2)5APS-11 (3)嵌墙安装，距地1.5m (4)具体要求详见招标文件中品目号1-6技术参数要求 | 台 | 1
1300 | 030404017164 | 配电箱 | (1)成套配电箱安装 (2)5APS-12 (3)嵌墙安装，距地1.5m (4)具体要求详见招标文件中品目号1-6技术参数要求 | 台 | 1
1301 | 030404017165 | 配电箱 | (1)成套配电箱安装 (2)5APS-13 (3)嵌墙安装，距地1.5m (4)具体要求详见招标文件中品目号1-6技术参数要求 | 台 | 1
1302 | 030404017166 | 配电箱 | (1)成套配电箱安装 (2)6APS-1 (3)嵌墙安装，距地1.5m (4)具体要求详见招标文件中品目号1-6技术参数要求 | 台 | 1
1303 | 030404017167 | 配电箱 | (1)成套配电箱安装(2)6APS-2 (3)嵌墙安装，距地1. 5m (4)具体要求详见招标文件中品目号1-6技术参数要求 | 台 | 1
1304 | 030404017168 | 配电箱 | (1)成套配电箱安装 (2)6APS-3 (3)嵌墙安装，距地1.5m (4)具体要求详见招标文件中品目号1-6技术参数要求 | 台 | 1
1305 | 030404017169 | 配电箱 | (1)成套配电箱安装 (2)6APS-4 (3)嵌墙安装，距地1.5m (4)具体要求详见招标文件中品目号1-6技术参数要求 | 台 | 1
1306 | 030404017170 | 配电箱 | (1)成套配电箱安装 (2)6APS-5/6 (3)嵌墙安装，距地1.5m (4)具体要求详见招标文件中品目号1-6技术参数要求 | 台 | 2
1307 | 030404017171 | 配电箱 | (1)成套配电箱安装 (2)6APS-7 (3)嵌墙安装，距地1.5m (4)具体要求详见招标文件中品目号1-6技术参数要求 | 台 | 1
1308 | 030404017172 | 配电箱 | (1)成套配电箱安装 (2)6APS-8 (3)嵌墙安装，距地1.5m (4)具体要求详见招标文件中品目号1-6技术参数要求 | 台 | 1
1309 | 030404017173 | 配电箱 | (1)成套配电箱安装 (2)6APS-9 (3)嵌墙安装，距地1.5m (4)具体要求详见招标文件中品目号1-6技术参数要求 | 台 | 1
1310 | 030404017174 | 配电箱 | (1)成套配电箱安装 (2)6APS-10 (3)嵌墙安装，距地1.5m (4)具体要求详见招标文件中品目号1-6技术参数要求 | 台 | 1
1311 | 030404017175 | 配电箱 | (1)成套配电箱安装 (2)6APS-11 (3)嵌墙安装，距地1.5m (4)具体要求详见招标文件中品目号1-6技术参数要求 | 台 | 1
1312 | 030404017176 | 配电箱 | (1)成套配电箱安装 (2)6APS-12 (3)嵌墙安装，距地1.5m (4)具体要求详见招标文件中品目号1-6技术参数要求 | 台 | 1
1313 | 030404017177 | 配电箱 | (1)成套配电箱安装 (2)6APS-13 (3)嵌墙安装，距地1.5m (4)具体要求详见招标文件中品目号1-6技术参数要求 | 台 | 1
1314 | 030404017178 | 配电箱 | (1)成套配电箱安装 (2)6APS-14 (3)嵌墙安装，距地1.5m (4)具体要求详见招标文件中品目号1-6技术参数要求 | 台 | 1
1315 | 030404017179 | 配电箱 | (1)成套配电箱安装 (2)6APS-15 (3)嵌墙安装，距地1.5m (4)具体要求详见招标文件中品目号1-6技术参数要求 | 台 | 1
1316 | 030404017180 | 配电箱 | (1)成套配电箱安装 (2)6APS-16 (3)嵌墙安装，距地1.5m (4)具体要求详见招标文件中品目号1-6技术参数要求 | 台 | 1
1317 | 030404017181 | 配电箱 | (1)成套配电箱安装 (2)6APS-17 (3)嵌墙安装，距地1.5m (4)具体要求详见招标文件中品目号1-6技术参数要求 | 台 | 1
1318 | 030404017182 | 配电箱 | (1)成套配电箱安装 (2)6APS-18 (3)嵌墙安装，距地1.5m (4)具体要求详见招标文件中品目号1-6技术参数要求 | 台 | 1
1319 | 030404017183 | 配电箱 | (1)成套配电箱安装 (2)6APS-19 (3)嵌墙安装，距地1.5m (4)具体要求详见招标文件中品目号1-6技术参数要求 | 台 | 1
1320 | 030404017184 | 配电箱 | (1)成套配电箱安装 (2)6APS-20 (3)嵌墙安装，距地1.5m (4)具体要求详见招标文件中品目号1-6技术参数要求 | 台 | 1
1321 | 030404017185 | 配电箱 | (1)成套配电箱安装 (2)6APS-21 (3)嵌墙安装，距地1.5m (4)具体要求详见招标文件中品目号1-6技术参数要求 | 台 | 1
1322 | 030404017186 | 配电箱 | (1)成套配电箱安装 (2)7APS-1 (3)嵌墙安装，距地1.5m (4)具体要求详见招标文件中品目号1-6技术参数要求 | 台 | 1
1323 | 030404017187 | 配电箱 | (1)成套配电箱安装 (2)9APS-1 (3)嵌墙安装，距地1.5m (4)具体要求详见招标文件中品目号1-6技术参数要求 | 台 | 1
1324 | 030404017188 | 配电箱 | (1)成套配电箱安装 (2)9APS-2/3 (3)嵌墙安装，距地1.5m (4)具体要求详见招标文件中品目号1-6技术参数要求 | 台 | 2
1325 | 030404017189 | 配电箱 | (1)成套配电箱安装 (2)9APS-4 (3)嵌墙安装，距地1.5m (4)具体要求详见招标文件中品目号1-6技术参数要求 | 台 | 1
1326 | 030404017190 | 配电箱 | (1)成套配电箱安装 (2)9APS-5 (3)嵌墙安装，距地1.5m (4)具体要求详见招标文件中品目号1-6技术参数要求 | 台 | 1
1327 | 030404017191 | 配电箱 | (1)成套配电箱安装 (2)9APS-6/7 (3)嵌墙安装，距地1.5m (4)具体要求详见招标文件中品目号1-6技术参数要求 | 台 | 2
1328 | 030404017192 | 配电箱 | (1)成套配电箱安装 (2)9APS-8 (3)嵌墙安装，距地1.5m (4)具体要求详见招标文件中品目号1-6技术参数要求 | 台 | 2
1329 | 030404017193 | 配电箱 | (1)成套配电箱安装 (2) 10APS-1 (3)嵌墙安装，距地1.5m (4)具体要求详见招标文件中品目号1-6技术参数要求 | 台 | 1
1330 | 030404017194 | 配电箱 | (1)成套配电箱安装 (2) 10APS-2 (3)嵌墙安装，距地1.5m (4)具体要求详见招标文件中品目号1-6技术参数要求 | 台 | 1
1331 | 030404017195 | 配电箱 | (1)成套配电箱安装 (2) 10APS-3 (3)嵌墙安装，距地1.5m (4)具体要求详见招标文件中品目号1-6技术参数要求 | 台 | 1
1332 | 030404017196 | 配电箱 | (1)成套配电箱安装 (2) 10APS-4 (3)嵌墙安装，距地1.5m (4)具体要求详见招标文件中品目号1-6技术参数要求 | 台 | 1
1333 | 030404017197 | 配电箱 | (1)成套配电箱安装 (2) 10APS-5 (3)嵌墙安装，距地1.5m (4)具体要求详见招标文件中品目号1-6技术参数要求 | 台 | 1
1334 | 030404017198 | 配电箱 | (1)成套配电箱安装 (2) 10APS-6 (3)嵌墙安装，距地1.5m (4)具体要求详见招标文件中品目号1-6技术参数要求 | 台 | 1
1335 | 030404017199 | 配电箱 | (1)成套配电箱安装 (2) 10APS-7 (3)嵌墙安装，距地1.5m (4)具体要求详见招标文件中品目号1-6技术参数要求 | 台 | 1
1336 | 030404017200 | 配电箱 | (1)成套配电箱安装 (2) 10APS-8 (3)嵌墙安装，距地1.5m (4)具体要求详见招标文件中品目号1-6技术参数要求 | 台 | 1
1337 | 030404017201 | 配电箱 | (1)成套配电箱安装 (2) 10APS-9 (3)嵌墙安装，距地1.5m (4)具体要求详见招标文件中品目号1-6技术参数要求 | 台 | 1
1338 | 030404017202 | 配电箱 | (1)成套配电箱安装 (2)10APS-10 (3)嵌墙安装，距地1.5m (4)具体要求详见招标文件中品目号1-6技术参数要求 | 台 | 1
1339 | 030404017203 | 配电箱 | (1)成套配电箱安装 (2)10APS-11 (3)嵌墙安装，距地1.5m (4)具体要求详见招标文件中品目号1-6技术参数要求 | 台 | 1
1340 | 030404017204 | 配电箱 | (1)成套配电箱安装 (2)10APS-12 (3)嵌墙安装，距地1.5m (4)具体要求详见招标文件中品目号1-6技术参数要求 | 台 | 1
1341 | 030404017205 | 配电箱 | (1)成套配电箱安装 (2)10APS-13 (3)嵌墙安装，距地1.5m (4)具体要求详见招标文件中品目号1-6技术参数要求 | 台 | 1
1342 | 030404017206 | 配电箱 | (1)成套配电箱安装 (2)10APS-14 (3)嵌墙安装，距地1.5m (4)具体要求详见招标文件中品目号1-6技术参数要求 | 台 | 1
1343 | 030404017207 | 配电箱 | (1)成套配电箱安装 (2)10APS-15 (3)嵌墙安装，距地1.5m (4)具体要求详见招标文件中品目号1-6技术参数要求 | 台 | 1
1344 | 030404017208 | 配电箱 | (1)成套配电箱安装 (2)11APS-1 (3)嵌墙安装，距地1.5m (4)具体要求详见招标文件中品目号1-6技术参数要求 | 台 | 1
1345 | 030404017209 | 配电箱 | (1)成套配电箱安装 (2)11APS-2 (3)嵌墙安装，距地1.5m (4)具体要求详见招标文件中品目号1-6技术参数要求 | 台 | 1
1346 | 030404017210 | 配电箱 | (1)成套配电箱安装 (2)11APS-3 (3)嵌墙安装，距地1.5m (4)具体要求详见招标文件中品目号1-6技术参数要求 | 台 | 1
1347 | 030404017211 | 配电箱 | (1)成套配电箱安装 (2)11APS-4 (3)嵌墙安装，距地1.5m (4)具体要求详见招标文件中品目号1-6技术参数要求 | 台 | 1
1348 | 030404017212 | 配电箱 | (1)成套配电箱安装 (2)11APS- (3)嵌墙安装，距地1.5m (4)具体要求详见招标文件中品目号1-6技术参数要求 | 台 | 1
1349 | 030404017213 | 配电箱 | (1)成套配电箱安装 (2)11APS-6 (3)嵌墙安装，距地1.5m (4)具体要求详见招标文件中品目号1-6技术参数要求 | 台 | 1
1350 | 030404017214 | 配电箱 | (1)成套配电箱安装 (2)11APS-7 (3)嵌墙安装，距地1.5m (4)具体要求详见招标文件中品目号1-6技术参数要求 | 台 | 1
1351 | 030404017215 | 配电箱 | (1)成套配电箱安装 (2)11APS-8/9 (3)嵌墙安装，距地1.5m (4)具体要求详见招标文件中品目号1-6技术参数要求 | 台 | 2
1352 | 030404017216 | 配电箱 | (1)成套配电箱安装 (2)11APS-10 (3)嵌墙安装，距地1.5m (4)具体要求详见招标文件中品目号1-6技术参数要求 | 台 | 1
1353 | 030404017217 | 配电箱 | (1)成套配电箱安装 (2)11APS-11/12 (3)嵌墙安装，距地1.5m (4)具体要求详见招标文件中品目号1-6技术参数要求 | 台 | 2
1354 | 030404017218 | 配电箱 | (1)成套配电箱安装 (2)11APS-13 (3)嵌墙安装，距地1.5m (4)具体要求详见招标文件中品目号1-6技术参数要求 | 台 | 1
1355 | 030404017219 | 配电箱 | (1)成套配电箱安装 (2)11APS-14 (3)嵌墙安装，距地1.5m (4)具体要求详见招标文件中品目号1-6技术参数要求 | 台 | 1
1356 | 030404017220 | 配电箱 | (1)成套配电箱安装 (2)11APS-15 (3)嵌墙安装，距地1.5m (4)具体要求详见招标文件中品目号1-6技术参数要求 | 台 | 1
1357 | 030404017221 | 配电箱 | (1)成套配电箱安装 (2)11APS-16 (3)嵌墙安装，距地1.5m (4)具体要求详见招标文件中品目号1-6技术参数要求 | 台 | 1
1358 | 030404017222 | 配电箱 | (1)成套配电箱安装 (2)11APS-17 (3)嵌墙安装，距地1.5m (4)具体要求详见招标文件中品目号1-6技术参数要求 | 台 | 1
1359 | 030404017223 | 配电箱 | (1)成套配电箱安装 (2)12APS-1/2 (3)嵌墙安装，距地1.5m (4)具体要求详见招标文件中品目号1-6技术参数要求 | 台 | 2
1360 | 030404017224 | 配电箱 | (1)成套配电箱安装 (2)12APS-3 (3)嵌墙安装，距地1.5m (4)具体要求详见招标文件中品目号1-6技术参数要求 | 台 | 1
1361 | 030404017225 | 配电箱 | (1)成套配电箱安装 (2)12APS-4 (3)嵌墙安装，距地1.5m (4)具体要求详见招标文件中品目号1-6技术参数要求 | 台 | 1
1362 | 030404017226 | 配电箱 | (1)成套配电箱安装 (2)12APS-5 (3)嵌墙安装，距地1.5m (4)具体要求详见招标文件中品目号1-6技术参数要求 | 台 | 1
1363 | 030404017227 | 配电箱 | (1)成套配电箱安装 (2)12APS-6 (3)嵌墙安装，距地1.5m (4)具体要求详见招标文件中品目号1-6技术参数要求 | 台 | 1
1364 | 030404017228 | 配电箱 | (1)成套配电箱安装 (2)12APS-7 (3)嵌墙安装，距地1.5m (4)具体要求详见招标文件中品目号1-6技术参数要求 | 台 | 1
1365 | 030404017229 | 配电箱 | (1)成套配电箱安装 (2)12APS-8 (3)嵌墙安装，距地1.5m (4)具体要求详见招标文件中品目号1-6技术参数要求 | 台 | 1
1366 | 030404017230 | 配电箱 | (1)成套配电箱安装 (2)12APS-9/10 (3)嵌墙安装，距地1.5m (4)具体要求详见招标文件中品目号1-6技术参数要求 | 台 | 1
1367 | 030404017231 | 配电箱 | (1)成套配电箱安装 (2)12APS-11 (3)嵌墙安装，距地1.5m (4)具体要求详见招标文件中品目号1-6技术参数要求 | 台 | 2
1368 | 030404017232 | 配电箱 | (1)成套配电箱安装 (2)12APS-12 (3)嵌墙安装，距地1.5m (4)具体要求详见招标文件中品目号1-6技术参数要求 | 台 | 1
1369 | 030404017233 | 配电箱 | (1)成套配电箱安装 (2)12APS-13 (3)嵌墙安装，距地1.5m (4)具体要求详见招标文件中品目号1-6技术参数要求 | 台 | 1
1370 | 030404017234 | 配电箱 | (1)成套配电箱安装 (2)12APS-14 (3)嵌墙安装，距地1.5m (4)具体要求详见招标文件中品目号1-6技术参数要求 | 台 | 1
1371 | 030404017235 | 配电箱 | (1)成套配电箱安装 (2)12APS-15 (3)嵌墙安装，距地1.5m (4)具体要求详见招标文件中品目号1-6技术参数要求 | 台 | 1
1372 | 030404017236 | 配电箱 | (1)成套配电箱安装 (2)13APS-1 (3)嵌墙安装，距地1.5m (4)具体要求详见招标文件中品目号1-6技术参数要求 | 台 | 1
1373 | 030404017237 | 配电箱 | (1)成套配电箱安装 (2)13APS-2 (3)嵌墙安装，距地1.5m (4)具体要求详见招标文件中品目号1-6技术参数要求 | 台 | 1
1374 | 030404017238 | 配电箱 | (1)成套配电箱安装 (2)13APS-5 (3)嵌墙安装，距地1.5m (4)具体要求详见招标文件中品目号1-6技术参数要求 | 台 | 1
1375 | 030404017239 | 配电箱 | (1)成套配电箱安装 (2)13APS-5 (3)嵌墙安装，距地1.5m (4)具体要求详见招标文件中品目号1-6技术参数要求 | 台 | 1
1376 | 030404017240 | 配电箱 | (1)成套配电箱安装 (2)13APS-5 (3)嵌墙安装，距地1.5m (4)具体要求详见招标文件中品目号1-6技术参数要求 | 台 | 1
1377 | 030404017241 | 配电箱 | (1)成套配电箱安装 (2)13APS-6 (3)嵌墙安装，距地1.5m (4)具体要求详见招标文件中品目号1-6技术参数要求 | 台 | 1
1378 | 030404017242 | 配电箱 | (1)成套配电箱安装 (2)13APS-7 (3)嵌墙安装，距地1.5m (4)具体要求详见招标文件中品目号1-6技术参数要求 | 台 | 1
1379 | 030404017243 | 配电箱 | (1)成套配电箱安装 (2)13APS-8 (3)嵌墙安装，距地1.5m (4)具体要求详见招标文件中品目号1-6技术参数要求 | 台 | 1
1380 | 030404017244 | 配电箱 | (1)成套配电箱安装 (2)13APS-9 (3)嵌墙安装，距地1.5m (4)具体要求详见招标文件中品目号1-6技术参数要求 | 台 | 1
1381 | 030404017245 | 配电箱 | (1)成套配电箱安装 (2)13APS-10 (3)嵌墙安装，距地1.5m (4)具体要求详见招标文件中品目号1-6技术参数要求 | 台 | 1
1382 | 030404017246 | 配电箱 | (1)成套配电箱安装 (2)13APS-11 (3)嵌墙安装，距地1.5m (4)具体要求详见招标文件中品目号1-6技术参数要求 | 台 | 1
1383 | 030404017247 | 配电箱 | (1)成套配电箱安装 (2)13APS-12 (3)嵌墙安装，距地1.5m (4)具体要求详见招标文件中品目号1-6技术参数要求 | 台 | 1
1384 | 030404017248 | 配电箱 | (1)成套配电箱安装 (2)13APS-13 (3)嵌墙安装，距地1.5m (4)具体要求详见招标文件中品目号1-6技术参数要求 | 台 | 1
1385 | 030404017249 | 配电箱 | (1)成套配电箱安装 (2)13APS-14 (3)嵌墙安装，距地1.5m (4)具体要求详见招标文件中品目号1-6技术参数要求 | 台 | 1
1386 | 030404017250 | 配电箱 | (1)成套配电箱安装 (2)PF1箱 (3)嵌墙安装，距地1.5m (4)具体要求详见招标文件中品目号1-6技术参数要求 | 台 | 1
1387 | 030404017251 | 配电箱 | (1)成套配电箱安装 (2)PF2箱 (3)嵌墙安装，距地1.5m (4)具体要求详见招标文件中品目号1-6技术参数要求 | 台 | 1
1388 | 030404017252 | 配电箱 | (1)成套配电箱安装 (2)PF3箱 (3)嵌墙安装，距地1.5m (4)具体要求详见招标文件中品目号1-6技术参数要求 | 台 | 1
1389 | 030404017253 | 配电箱 | (1)成套配电箱安装 (2)RS-1箱 (3)嵌墙安装，距地1.5m (4)具体要求详见招标文件中品目号1-6技术参数要求 | 台 | 1
1390 | 030404017254 | 配电箱 | (1)成套配电箱安装 (2)UPS1 (3)嵌墙安装，距地1.5m (4)具体要求详见招标文件中品目号1-6技术参数要求 | 台 | 1
1391 | 030404017255 | 配电箱 | (1)成套配电箱安装 (2)UPS2 (3)嵌墙安装，距地1.5m (4)具体要求详见招标文件中品目号1-6技术参数要求 | 台 | 1
1392 | 030404017256 | 配电箱 | (1)成套配电箱安装 (2)UPS2 (3)嵌墙安装，距地1.5m (4)具体要求详见招标文件中品目号1-6技术参数要求 | 台 | 1
1393 | 030404017257 | 配电箱 | (1)成套配电箱安装 (2)UPS2 (3)嵌墙安装，距地1.5m (4)具体要求详见招标文件中品目号1-6技术参数要求 | 台 | 1
1394 | 030404019008 | 控制开关 | (1)微型断路器 80 3P (2)具体要求详见招标文件中品目号1-6技术参数要求 | 个 | 2
1395 | 030404019009 | 控制开关 | (1)微型断路器 2P C25A (2)具体要求详见招标文件中品目号1-6技术参数要求 | 个 | 16
1396 | 030404019010 | 控制开关 | (1)微型断路器 2P C32A (2)具体要求详见招标文件中品目号1-6技术参数要求 | 个 | 3
1397 | 030404019011 | 控制开关 | (1)微型断路器 4P C25A (2)具体要求详见招标文件中品目号1-6技术参数要求 | 个 | 72
1398 | 030404019012 | 控制开关 | (1)微型断路器 4P C32A (2)具体要求详见招标文件中品目号1-6技术参数要求 | 个 | 6
1399 | 030411003009 | 桥架 | (1)桥架安装 MR-400×150 (2)具体要求详见招标文件中品目号1-6技术参数要求 | m | 71
1400 | 030411003010 | 桥架 | (1)钢制桥架安装 MR-300×150 (2)具体要求详见招标文件中品目号1-6技术参数要求 | m | 54
1401 | 030411003011 | 桥架 | (1)钢制桥架安装 MR-200×200 (2)具体要求详见招标文件中品目号1-6技术参数要求 | m | 85.5
1402 | 030413001019 | 铁构件 | (1)电缆桥架支撑架制作与安装 (2)具体要求详见招标文件中品目号1-6技术参数要求 | kg | 215.098
1403 | 030408001030 | 电力电缆 | (1)WDZ-YJY-4×240+1×120 (2)铜芯电力电缆 (3)室内 (4)具体要求详见招标文件中品目号1-6技术参数要求 | m | 53.3
1404 | 030408001031 | 电力电缆 | (1)WDZ-YJY-3×240+2×120 (2)铜芯电力电缆 (3)室内 (4)具体要求详见招标文件中品目号1-6技术参数要求 | m | 92.352
1405 | 030408001032 | 电力电缆 | (1)WDZ-YJY-4×150+1×70 (2)铜芯电力电缆 (3)室内 (4)具体要求详见招标文件中品目号1-6技术参数要求 | m | 240.055
1406 | 030408001033 | 电力电缆 | (1)WDZ-YJY-4×50+1×25 (2)铜芯电力电缆 (3)室内 (4)具体要求详见招标文件中品目号1-6技术参数要求 | m | 46.432
1407 | 030408001034 | 电力电缆 | (1)WDZ-YJY-4×25+1×16 (2)铜芯电力电缆 (3)室内 (4)具体要求详见招标文件中品目号1-6技术参数要求 | m | 264.553
1408 | 030408001035 | 电力电缆 | (1)WDZ-YJY-5×16 (2)铜芯电力电缆 (3)室内 (4)具体要求详见招标文件中品目号1-6技术参数要求 | m | 792.94
1409 | 030408001036 | 电力电缆 | (1)WDZ-YJY-5×10 (2)铜芯电力电缆 (3)室内 (4)具体要求详见招标文件中品目号1-6技术参数要求 | m | 460.02
1410 | 030408001037 | 电力电缆 | (1)WDZ-YJY-5×6 (2)铜芯电力电缆 (3)室内 (4)具体要求详见招标文件中品目号1-6技术参数要求 | m | 421.583
1411 | 030408001038 | 电力电缆 | (1)WDZ-YJY-4×25 (2)铜芯电力电缆 (3)室内 (4)具体要求详见招标文件中品目号1-6技术参数要求 | m | 16.912
1412 | 030408001039 | 电力电缆 | (1)WDZ-YJY-4×4 (2)铜芯电力电缆 (3)室内 (4)具体要求详见招标文件中品目号1-6技术参数要求 | m | 231.957
1413 | 030408001040 | 电力电缆 | (1)WDZ-YJY-4×10 (2)铜芯电力电缆 (3)室内 (4)具体要求详见招标文件中品目号1-6技术参数要求 | m | 913.48
1414 | 030408001041 | 电力电缆 | (1)WDZ-YJY-4×2.5 (2)铜芯电力电缆 (3)室内 (4)具体要求详见招标文件中品目号1-6技术参数要求 | m | 797.757
1415 | 030408001042 | 电力电缆 | (1)WDZ-YJY-2×1.0 (2)铜芯电力电缆 (3)室内 (4)具体要求详见招标文件中品目号1-6技术参数要求 | m | 278.697
1416 | 030408006011 | 电力电缆头 | (1)1KV以下室内干包式铜芯电力电缆(电缆截面≤240mm2) (2)电缆头WDZ-YJY-4×240+1×120 (3)具体要求详见招标文件中品目号1-6技术参数要求 | 个 | 10
1417 | 030408006012 | 电力电缆头 | (1)1KV以下室内干包式铜芯电力电缆(电缆截面≤240mm2) (2)电缆头WDZ-YJY-4×150+1×70 (3)具体要求详见招标文件中品目号1-6技术参数要求 | 个 | 4
1418 | 030408006013 | 电力电缆头 | (1)电缆头WDZ-YJY-4×50+1×25 (2)具体要求详见招标文件中品目号1-6技术参数要求 | 个 | 2
1419 | 030408006014 | 电力电缆头 | (1)1KV以下室内干包式铜芯电力电缆(电缆截面≤35mm2) (2)具体要求详见招标文件中品目号1-6技术参数要求 | 个 | 12
1420 | 030408006015 | 电力电缆头 | (1)1KV以下室内干包式铜芯电力电缆(电缆截面≤16mm2) (2)具体要求详见招标文件中品目号1-6技术参数要求 | 个 | 44
1421 | 030408006016 | 电力电缆头 | (1)1KV以下室内干包式铜芯电力电缆(电缆截面≤10mm2) (2)具体要求详见招标文件中品目号1-6技术参数要求 | 个 | 177
1422 | 030411004029 | 配线 | (1)WDZ-BYJ-16 (2)管内穿线 (3)具体要求详见招标文件中品目号1-6技术参数要求 | m | 128.5
1423 | 030411004030 | 配线 | (1)WDZ-BYJ-6 (2)管内穿线 (3)具体要求详见招标文件中品目号1-6技术参数要求 | m | 751.5
1424 | 030411004031 | 配线 | (1)WDZ-BYJ-4 (2)管内穿线 (3)具体要求详见招标文件中品目号1-6技术参数要求 | m | 25440.6
1425 | 030411004032 | 配线 | (1)WDZ-BYJ-2.5 (2)管内穿线 (3)具体要求详见招标文件中品目号1-6技术参数要求 | m | 20731
1426 | 030411001060 | 配管 | (1)砖、混凝土结构明配 (2)焊接钢管 DN20 (3)具体要求详见招标文件中品目号1-6技术参数要求 | m | 63.9
1427 | 030411001061 | 配管 | (1)砖、混凝土结构明配 (2)焊接钢管 DN25 (3)具体要求详见招标文件中品目号1-6技术参数要求 | m | 373.4
1428 | 030411001062 | 配管 | (1)砖、混凝土结构明配 (2)焊接钢管 DN32 (3)具体要求详见招标文件中品目号1-6技术参数要求 | m | 425.8
1429 | 030411001063 | 配管 | (1)砖、混凝土结构明配 (2)焊接钢管 DN40 (3)具体要求详见招标文件中品目号1-6技术参数要求 | m | 127.9
1430 | 030411001064 | 配管 | (1)砖、混凝土结构明配 (2)焊接钢管 DN50 (3)具体要求详见招标文件中品目号1-6技术参数要求 | m | 280.3
1431 | 030411001065 | 配管 | (1)砖、混凝土结构明配 (2)焊接钢管 DN70 (3)具体要求详见招标文件中品目号1-6技术参数要求 | m | 14.4
1432 | 030411001105 | 配管 | (1)砖、混凝土结构暗配 (2)焊接钢管 DN25 (3)具体要求详见招标文件中品目号1-6技术参数要求 | m | 19.8
1433 | 030411001066 | 配管 | (1)砖、混凝土结构暗配 (2)焊接钢管 DN32 (3)具体要求详见招标文件中品目号1-6技术参数要求 | m | 44.6
1434 | 030411001067 | 配管 | (1)砖、混凝土结构暗配 (2)焊接钢管 DN40 | m | 43.1
1435 | 030411001068 | 配管 | (1)砖、混凝土结构暗配 (2)焊接钢管 DN50 (3)具体要求详见招标文件中品目号1-6技术参数要求 | m | 115.9
1436 | 030411001069 | 配管 | (1)砖、混凝土结构暗配 (2)焊接钢管 DN70 (3)具体要求详见招标文件中品目号1-6技术参数要求 | m | 4.4
1437 | 030411001070 | 配管 | (1)砖、混凝土结构明配 JDG20 (2)具体要求详见招标文件中品目号1-6技术参数要求 | m | 2998.8
1438 | 030411001071 | 配管 | (1)砖、混凝土结构明配 JDG25 (2)具体要求详见招标文件中品目号1-6技术参数要求 | m | 733.8
1439 | 030411001072 | 配管 | (1)砖、混凝土结构明配 JDG32 (2)具体要求详见招标文件中品目号1-6技术参数要求 | m | 6.4
1440 | 030411001073 | 配管 | (1)砖、混凝土结构暗配 JDG20 (2)具体要求详见招标文件中品目号1-6技术参数要求 | m | 2801.8
1441 | 030411001074 | 配管 | (1)砖、混凝土结构暗配 JDG25 (2)具体要求详见招标文件中品目号1-6技术参数要求 | m | 5732
1442 | 030411001075 | 配管 | (1)砖、混凝土结构暗配 JDG32 (2)具体要求详见招标文件中品目号1-6技术参数要求 | m | 163.2
1443 | 030411001076 | 配管 | (1)砖、混凝土结构暗配 JDG50 (2)具体要求详见招标文件中品目号1-6技术参数要求 | m | 23.1
1444 | 030413001020 | 铁构件 | (1)铁构件制作与安装(2)具体要求详见招标文件中品目号1-6技术参数要求 | kg | 812
1445 | 030412001004 | 普通灯具 | (1)600×600 LED平板灯36W (2)具体要求详见招标文件中品目号1-6技术参数要求 | 套 | 884
1446 | 030412001005 | 普通灯具 | (1)LED吸顶灯 22W (2)具体要求详见招标文件中品目号1-6技术参数要求 | 套 | 2
1447 | 030412001006 | 普通灯具 | (1)LED防水防尘灯 22W (2)具体要求详见招标文件中品目号1-6技术参数要求 | 套 | 30
1448 | 030412005009 | 荧光灯 | (1)LED洁净灯(带应急)300×1200 36W (2)具体要求详见招标文件中品目号1-6技术参数要求 | 套 | 81
1449 | 030412005010 | 荧光灯 | (1)紫外灯100×1200 28W (2)具体要求详见招标文件中品目号1-6技术参数要求 | 套 | 57
1450 | 030412005011 | 荧光灯 | (1)吸顶式双管荧光灯 2×36W (2)具体要求详见招标文件中品目号1-6技术参数要求 | 套 | 13
1451 | 030412005012 | 荧光灯 | (1)吸顶式双管防爆荧光灯 2×36W (2)具体要求详见招标文件中品目号1-6技术参数要求 | 套 | 20
1452 | 030411006013 | 接线盒 | (1)难燃型聚氯乙烯灯头盒 (2)具体要求详见招标文件中品目号1-6技术参数要求 | 个 | 1067
1453 | 030411006014 | 接线盒 | (1)防爆接线盒 (2)具体要求详见招标文件中品目号1-6技术参数要求 | 个 | 20
1454 | 030404034016 | 照明开关 | (1)单联单控开关 (2)具体要求详见招标文件中品目号1-6技术参数要求 | 个 | 100
1455 | 030404034017 | 照明开关 | (1)双联单控开关 (2)具体要求详见招标文件中品目号1-6技术参数要求 | 个 | 69
1456 | 030404034018 | 照明开关 | (1)三联单控开关 (2)具体要求详见招标文件中品目号1-6技术参数要求 | 个 | 30
1457 | 030404034019 | 照明开关 | (1)四联单控开关 (2)具体要求详见招标文件中品目号1-6技术参数要求 | 个 | 16
1458 | 030404034020 | 照明开关 | (1)防爆单控开关 (2)具体要求详见招标文件中品目号1-6技术参数要求 | 个 | 6
1459 | 030404035011 | 插座 | (1)220V10A两三孔插座 (2)具体要求详见招标文件中品目号1-6技术参数要求 | 个 | 892
1460 | 030404035012 | 插座 | (1)220V16A三孔插座 (2)具体要求详见招标文件中品目号1-6技术参数要求 | 个 | 100
1461 | 030404035013 | 插座 | (1)防爆型220V16A三孔插座 (2)具体要求详见招标文件中品目号1-6技术参数要求 | 个 | 10
1462 | 030404035014 | 插座 | (1)地面插座 220V10A两三孔 (2)具体要求详见招标文件中品目号1-6技术参数要求 | 个 | 12
1463 | 030411006015 | 接线盒 | (1)暗装开关(插座)盒 (2)具体要求详见招标文件中品目号1-6技术参数要求 | 个 | 1628
1464 | 030411006016 | 接线盒 | (1)防爆接线盒 (2)具体要求详见招标文件中品目号1-6技术参数要求 | 个 | 16
1465 | 030406006013 | 低压交流异步电动机 | (1)交流异步电动机检查接线(交流异步电动机 功率≤3kw) (2)具体要求详见招标文件中品目号1-6技术参数要求 | 台 | 23
1466 | 030406006021 | 低压交流异步电动机 | (1)微型电机、变频机组检查接线(变频机组 功率≤4kw) (2)具体要求详见招标文件中品目号1-6技术参数要求 | 台 | 7
1467 | 030406006022 | 低压交流异步电动机 | (1)微型电机、变频机组检查接线(变频机组 功率≤8kw) (2)具体要求详见招标文件中品目号1-6技术参数要求 | 台 | 13
1468 | 030406006014 | 低压交流异步电动机 | (1)交流异步电动机检查接线(交流异步电动 机 功率≤13kw) (2)具体要求详见招标文件中品目号1-6技术参数要求 | 台 | 38
1469 | 030406006015 | 低压交流异步电动机 | (1)交流同步电动机检查接线(交流同步电动机 功率≤30kw) (2)具体要求详见招标文件中品目号1-6技术参数要求 | 台 | 9
1470 | 030406006016 | 低压交流异步电动机 | (1)交流同步电动机检查接线(交流同步电动机 功率≤100kw) (2)具体要求详见招标文件中品目号1-6技术参数要求 | 台 | 1
1471 | 030406009004 | 微型电机、电加热器 | (1)微型电机、变频机组检查接线(微型电机) (2)具体要求详见招标文件中品目号1-6技术参数要求 | 台 | 7
1472 | 030409002004 | 接地母线 | (1)接地母线敷设 40×4热镀锌扁钢 (2)具体要求详见招标文件中品目号1-6技术参数要求 | m | 396.79
1473 | 030414011004 | 接地装置 | (1)接地系统测试(独立接地装置 6根接地极以内) (2)具体要求详见招标文件中品目号1-6技术参数要求 | 系统 | 1
1474 | 031101007002 | 不间断电源设备 | (1)UPS主机 (2)PM-800KVA 3/3 (3)800KVA，后备时间30min (4)具体要求详见招标文件中品目号1-6技术参数要求 | 套 | 1
1475 | 030405001003 | 蓄电池 | (1)电池 12V150AH （寿命12年） (2)具体要求详见招标文件中品目号1-6技术参数要求 | 个/组件 | 400
1476 | 030405001004 | 蓄电池 | (1)蓄电池防振支架安装(单层支架 单排) (2)具体要求详见招标文件中品目号1-6技术参数要求 | 个/组件 | 3
1477 | 031101001002 | 开关电源设备 | (1)500A电池直流开关(2)具体要求详见招标文件中品目号1-6技术参数要求 | 架/台 | 2
强电工程（D号楼）
1478 | 030404017259 | 配电箱 | (1)成套配电箱安装 (2)1AP-1 (3)嵌墙安装，距地1.5m (4)具体要求详见招标文件中品目号1-6技术参数要求 | 台 | 1
1479 | 030404017260 | 配电箱 | (1)成套配电箱安装 (2)1AP-2 (3)嵌墙安装，距地1.5m (4)具体要求详见招标文件中品目号1-6技术参数要求 | 台 | 1
1480 | 030404017261 | 配电箱 | (1)成套配电箱安装 (2)1AP-3 (3)嵌墙安装，距地1.5m (4)具体要求详见招标文件中品目号1-6技术参数要求 | 台 | 1
1481 | 030404017262 | 配电箱 | (1)成套配电箱安装 (2)1AP- (3)嵌墙安装，距地1.5m (4)具体要求详见招标文件中品目号1-6技术参数要求 | 台 | 1
1482 | 030404017263 | 配电箱 | (1)成套配电箱安装 (2)1AP-5 (3)嵌墙安装，距地1.5m (4)具体要求详见招标文件中品目号1-6技术参数要求 | 台 | 1
1483 | 030404017264 | 配电箱 | (1)成套配电箱安装 (2)1AP-6 (3)嵌墙安装，距地1.5m (4)具体要求详见招标文件中品目号1-6技术参数要求 | 台 | 1
1484 | 030404017265 | 配电箱 | (1)成套配电箱安装 (2)1AP-7 (3)嵌墙安装，距地1.5m (4)具体要求详见招标文件中品目号1-6技术参数要求 | 台 | 1
1485 | 030404017266 | 配电箱 | (1)成套配电箱安装 (2)1AP-8 (3)嵌墙安装，距地1.5m (4)具体要求详见招标文件中品目号1-6技术参数要求 | 台 | 1
1486 | 030404017267 | 配电箱 | (1)成套配电箱安装 (2)1AP-9 (3)嵌墙安装，距地1.5m (4)具体要求详见招标文件中品目号1-6技术参数要求 | 台 | 1
1487 | 030404017268 | 配电箱 | (1)成套配电箱安装 (2)2AP-1 (3)嵌墙安装，距地1.5m (4)具体要求详见招标文件中品目号1-6技术参数要求 | 台 | 1
1488 | 030404017269 | 配电箱 | (1)成套配电箱安装 (2)2AP-4 (3)嵌墙安装，距地1.5m (4)具体要求详见招标文件中品目号1-6技术参数要求 | 台 | 1
1489 | 030404017270 | 配电箱 | (1)成套配电箱安装 (2)2AP-5 (3)嵌墙安装，距地1.5m (4)具体要求详见招标文件中品目号1-6技术参数要求 | 台 | 1
1490 | 030404017271 | 配电箱 | (1)成套配电箱安装 (2)2AP-6 (3)嵌墙安装，距地1.5m (4)具体要求详见招标文件中品目号1-6技术参数要求 | 台 | 1
1491 | 030404017272 | 配电箱 | (1)成套配电箱安装 (2)嵌墙安装，距地1.5m (3)具体要求详见招标文件中品目号1-6技术参数要求 | 台 | 1
1492 | 030404017273 | 配电箱 | (1)成套配电箱安装 (2)嵌墙安装，距地1.5m (3)具体要求详见招标文件中品目号1-6技术参数要求 | 台 | 1
1493 | 030404017274 | 配电箱 | (1)成套配电箱安装 (2)PF1 (3)嵌墙安装，距地1.5m (3)具体要求详见招标文件中品目号1-6技术参数要求 | 台 | 1
1494 | 030404019013 | 控制开关 | (1)微型断路器 4P C25A (2)具体要求详见招标文件中品目号1-6技术参数要求 | 个 | 21
1495 | 030411003015 | 桥架 | (1)钢制桥架安装 MR-200×100 (2)具体要求详见招标文件中品目号1-6技术参数要求 | m | 64
1496 | 030413001029 | 铁构件 | (1)电缆桥架支撑架制作与安装 (2)具体要求详见招标文件中品目号1-6技术参数要求 | kg | 46.14
1497 | 030408001043 | 电力电缆 | (1)ZR-YJV-4×25+1×16 (2)铜芯电力电缆 (3)室内 (4)具体要求详见招标文件中品目号1-6技术参数要求 | m | 57.9
1498 | 030408001044 | 电力电缆 | (1)ZR-YJV-5×16 (2)铜芯电力电缆 (3)室内 (4)具体要求详见招标文件中品目号1-6技术参数要求 | m | 47.4
1499 | 030408001045 | 电力电缆 | (1)ZR-YJV-5×10 (2)铜芯电力电缆 (3)室内 (4)具体要求详见招标文件中品目号1-6技术参数要求 | m | 154.6
1500 | 030408001046 | 电力电缆 | (1)ZR-YJV-5×6 (2)铜芯电力电缆 (3)室内 (4)具体要求详见招标文件中品目号1-6技术参数要求 | m | 19.7
1501 | 030408001047 | 电力电缆 | (1)ZR-YJV-4×6 (2)铜芯电力电缆 (3)室内 (4)具体要求详见招标文件中品目号1-6技术参数要求 | m | 40.3
1502 | 030408001048 | 电力电缆 | (1)ZR-YJV-4×4 (2)铜芯电力电缆 (3)室内 (4)具体要求详见招标文件中品目号1-6技术参数要求 | m | 139.59
1503 | 030408001049 | 电力电缆 | (1)ZR-YJV-4×2.5 (2)铜芯电力电缆 (3)室内 (4)具体要求详见招标文件中品目号1-6技术参数要求 | m | 214.57
1504 | 030408001050 | 电力电缆 | (1)铜芯电力电缆 (2)室内 (3)具体要求详见招标文件中品目号1-6技术参数要求 | m | 35.77
1505 | 030408006017 | 电力电缆头 | (1)1KV以下室内干包式铜芯电力电缆(电缆截面≤16mm2) (2)具体要求详见招标文件中品目号1-6技术参数要求 | 个 | 44
1506 | 030408006018 | 电力电缆头 | (1)1KV以下室内干包式铜芯电力电缆(电缆截面≤35mm2) (2)具体要求详见招标文件中品目号1-6技术参数要求 | 个 | 4
1507 | 030411004045 | 配线 | (1)穿照明线 ZR-BV-2.5 (2)具体要求详见招标文件中品目号1-6技术参数要求 | m | 3297.9
1508 | 030411004046 | 配线 | (1)穿照明线 ZR-BV-4 (2)具体要求详见招标文件中品目号1-6技术参数要求 | m | 5392.5
1509 | 030411001091 | 配管 | (1)砖、混凝土结构明配 (2)焊接钢管 DN20 (3)具体要求详见招标文件中品目号1-6技术参数要求 | m | 1.9
1510 | 030411001092 | 配管 | (1)砖、混凝土结构明配 (2)焊接钢管 DN25 (3)具体要求详见招标文件中品目号1-6技术参数要求 | m | 35.8
1511 | 030411001093 | 配管 | (1)砖、混凝土结构明配 (2)焊接钢管 DN32 (3)具体要求详见招标文件中品目号1-6技术参数要求 | m | 16.7
1512 | 030411001094 | 配管 | (1)砖、混凝土结构明配 (2)焊接钢管 DN40 (3)具体要求详见招标文件中品目号1-6技术参数要求 | m | 122.6
1513 | 030411001095 | 配管 | (1)砖、混凝土结构明配 (2)焊接钢管 DN50 (3)具体要求详见招标文件中品目号1-6技术参数要求 | m | 32.6
1514 | 030411001096 | 配管 | (1)砖、混凝土结构明配 JDG20 (2)具体要求详见招标文件中品目号1-6技术参数要求 | m | 601.6
1515 | 030411001097 | 配管 | (1)砖、混凝土结构明配 JDG25 (2)具体要求详见招标文件中品目号1-6技术参数要求 | m | 13
1516 | 030411001098 | 配管 | (1)砖、混凝土结构暗配 JDG20 (2)具体要求详见招标文件中品目号1-6技术参数要求 | m | 241.4
1517 | 030411001099 | 配管 | (1)砖、混凝土结构暗配 JDG25 (2)具体要求详见招标文件中品目号1-6技术参数要求 | m | 1337.7
1518 | 030413001030 | 铁构件 | (1)铁构件制作与安装 (2)具体要求详见招标文件中品目号1-6技术参数要求 | kg | 95.3
1519 | 030411001100 | 配管 | (1)金属软管敷设 DN15 (2)具体要求详见招标文件中品目号1-6技术参数要求 | m | 202
1520 | 030412002003 | 工厂灯 | (1)LED工厂灯 100W (2)具体要求详见招标文件中品目号1-6技术参数要求 | 套 | 101
1521 | 030412005013 | 荧光灯 | (1)吸顶式双管防爆荧光灯 2×36W (2)具体要求详见招标文件中品目号1-6技术参数要求 | 套 | 9
1522 | 030412005014 | 荧光灯 | (1)吊链双管荧光灯 2×36W (2)具体要求详见招标文件中品目号1-6技术参数要求 | 套 | 45
1523 | 030411006017 | 接线盒 | (1)难燃型聚氯乙烯灯头盒 (2)具体要求详见招标文件中品目号1-6技术参数要求 | 个 | 146
1524 | 030411006018 | 接线盒 | (1)防爆接线盒 (2)具体要求详见招标文件中品目号1-6技术参数要求 | 个 | 9
1525 | 030404034021 | 照明开关 | (1)单联单控开关 (2)具体要求详见招标文件中品目号1-6技术参数要求 | 个 | 15
1526 | 030404034022 | 照明开关 | (1)双联单控开关 (2)具体要求详见招标文件中品目号1-6技术参数要求 | 个 | 11
1527 | 030404034023 | 照明开关 | (1)三联单控开关 (2)具体要求详见招标文件中品目号1-6技术参数要求 | 个 | 2
1528 | 030404034024 | 照明开关 | (1)四联单控开关 (2)具体要求详见招标文件中品目号1-6技术参数要求 | 个 | 3
1529 | 030404034025 | 照明开关 | (1)防爆单控开关 (2)具体要求详见招标文件中品目号1-6技术参数要求 | 个 | 2
1530 | 030404035015 | 插座 | (1)220V10A两三孔插座 (2)具体要求详见招标文件中品目号1-6技术参数要求 | 个 | 89
1531 | 030404035016 | 插座 | (1)220V16A三孔插座 (2)具体要求详见招标文件中品目号1-6技术参数要求 | 个 | 27
1532 | 030404035017 | 插座 | (1)防爆型220V16A三孔插座 (2)具体要求详见招标文件中品目号1-6技术参数要求 | 个 | 10
1533 | 030411006019 | 接线盒 | (1)暗装开关(插座)盒 (2)具体要求详见招标文件中品目号1-6技术参数要求 | 个 | 177
1534 | 030411006020 | 接线盒 | (1)防爆接线盒 (2)具体要求详见招标文件中品目号1-6技术参数要求 | 个 | 12
1535 | 030406006017 | 低压交流异步电动机 | (1)交流异步电动机检查接线(交流异步电动机 功率≤3kw) (2)具体要求详见招标文件中品目号1-6技术参数要求 | 台 | 6
1536 | 030406006018 | 低压交流异步电动机 | (1)交流异步电动机检查接线(交流异步电动机 功率≤13kw) (2)具体要求详见招标文件中品目号1-6技术参数要求 | 台 | 6
1537 | 030406006019 | 低压交流异步电动机 | (1)交流同步电动机检查接线(交流同步电动机 功率≤30kw) (2)具体要求详见招标文件中品目号1-6技术参数要求 | 台 | 8
1538 | 030406006020 | 低压交流异步电动机 | (1)交流同步电动机检查接线(交流同步电动机 功率≤100kw) (2)具体要求详见招标文件中品目号1-6技术参数要求 | 台 | 1
1539 | 030406009005 | 微型电机、电加热器 | (1)微型电机、变频机组检查接线(微型电机) (2)具体要求详见招标文件中品目号1-6技术参数要求 | 台 | 1
1540 | 030409002005 | 接地母线 | (1)接地母线敷设 40×4热镀锌扁钢 (2)具体要求详见招标文件中品目号1-6技术参数要求 | m | 148.11
1541 | 030414011005 | 接地装置 | (1)接地系统测试(独立接地装置 6根接地极以内) (2)具体要求详见招标文件中品目号1-6技术参数要求 | 系统 | 1
品目号1一7
实验室温湿度监控工程
1542 | 030507009003 | 视频控制设备 | (1)计算机集中监控软件V5.01 (2)信号采集柜 (3)具体要求详见招标文件中品目号1-7技术参数要求 | 台/套 | 1
1543 | 030904008005 | 模块(模块箱) | (1)手机短信报警模块(2)具体要求详见招标文件中品目号1-7技术参数要求 | 个 | 1
1544 | 030904008006 | 模块(模块箱) | (1)电话语音报警功能模块 (2)电话语音卡 (3)具体要求详见招标文件中品目号1-7技术参数要求 | 个/台 | 1
1545 | 030507009004 | 视频控制设备 | (1)温湿度监控主机 (2)工业电源 (3)具体要求详见招标文件中品目号1-7技术参数要求 | 台 | 5
1546 | 030504003002 | 通讯接口输入输出设备 | (1)多串口通信板 (2)具体要求详见招标文件中品目号1-7技术参数要求 | 个 | 5
1547 | 030504002002 | 服务器显示设备 | (1)液晶显示器 22’ (2)具体要求详见招标文件中品目号1-7技术参数要求 | 台 | 5
1548 | 030904008007 | 模块(模块箱) | (1)通讯模块 (2)具体要求详见招标文件中品目号1-7技术参数要求 | 个/台 | 4
1549 | 031101066003 | 系统打印机 | (1)打印机安装、调试(打印机) (2)具体要求详见招标文件中品目号1-7技术参数要求 | 套 | 1
1550 | 030507010002 | 音频、视频及脉冲分配器 | (1)视频分配器 (2)具体要求详见招标文件中品目号1-7技术参数要求 | 台/套 | 5
1551 | 030503003002 | 控制器 | (1)温湿度采集控制器 16位 (2)具体要求详见招标文件中品目号1-7技术参数要求 | 台/套 | 5
1552 | 030503006012 | 传感器 | (1)温度传感器 (2)具体要求详见招标文件中品目号1-7技术参数要求 | 支 | 56
1553 | 030503006013 | 传感器 | (1)湿度传感器 (2)具体要求详见招标文件中品目号1-7技术参数要求 | 支 | 56
1554 | 030602001006 | 显示仪表 | (1)数据显示面板 (2)具体要求详见招标文件中品目号1-7技术参数要求 | 台 | 38
1555 | 030411003012 | 桥架 | (1)钢制桥架安装 150*75 (2)具体要求详见招标文件中品目号1-7技术参数要求 | m | 29
1556 | 030413001021 | 铁构件 | (1)支架制作与安装(电缆桥架支撑架制作) (2)支架制作与安装(电缆桥架支撑架安装) (3)具体要求详见招标文件中品目号1-7技术参数要求 | kg | 12.7
1557 | 030411001077 | 配管 | (1)砖、混凝土结构明配(外径≤20mm) (2)具体要求详见招标文件中品目号1-7技术参数要求 | m | 252.9
1558 | 030411001078 | 配管 | (1)砖、混凝土结构明配(外径≤25mm) (2)具体要求详见招标文件中品目号1-7技术参数要求 | m | 53.6
1559 | 030411001079 | 配管 | (1)砖、混凝土结构暗配(外径≤20mm) (2)具体要求详见招标文件中品目号1-7技术参数要求 | m | 50.4
1560 | 030411001080 | 配管 | (1)砖、混凝土结构暗配(外径≤25mm) (2)具体要求详见招标文件中品目号1-7技术参数要求 | m | 21.6
1561 | 030413001022 | 铁构件 | (1)铁构件制作与安装(一般铁构件制作) (2)铁构件制作与安装(一般铁构件安装) (3)具体要求详见招标文件中品目号1-7技术参数要求 | kg | 47.7
1562 | 030411004033 | 配线 | (1)穿多芯软导线 RVSP-4×1.0 (2)具体要求详见招标文件中品目号1-7技术参数要求 | m | 472.8
1563 | 030411004034 | 配线 | (1)线槽配线 RVSP-4×1.0 (2)具体要求详见招标文件中品目号1-7技术参数要求 | m | 2579.2
品目号1一8
实验室给排水系统
1.给水系统
1564 | 031001006022 | 塑料管 | (1)热熔连接 (2)室内 (3)给水 (4)PP-R冷水管 DN15 1.6Mpa (5)冲洗消毒、压力试验 (6)嵌铜管件 DN25 (7)具体要求详见招标文件中品目号1-8技术参数要求 | m | 706.65
1565 | 031001006023 | 塑料管 | (1)热熔连接 (2)室内 (3)给水 (4)PP-R冷水管 DN20 1.6Mpa (5)冲洗消毒、压力试验 (6)具体要求详见招标文件中品目号1-8技术参数要求 | m | 543
1566 | 031001006024 | 塑料管 | (1)热熔连接 (2)室内 (3)给水 (4)PP-R冷水管 DN25 1.6Mpa (5)冲洗消毒、压力试验 (6)具体要求详见招标文件中品目号1-8技术参数要求 | m | 218.8
1567 | 031001006025 | 塑料管 | (1)热熔连接 (2)室内 (3)给水 (4)PP-R冷水管 DN32 1.6Mpa (5)冲洗消毒、压力试验 (6)嵌铜管件 DN32 (7)具体要求详见招标文件中品目号1-8技术参数要求 | m | 328.2
1568 | 031001006026 | 塑料管 | (1)热熔连接 (2)室内 (3)给水 (4)PP-R冷水管 DN40 1.6Mpa (5)冲洗消毒、压力试验 (6)嵌铜管件 DN40 (7)具体要求详见招标文件中品目号1-8技术参数要求 | m | 247.1
1569 | 031001006027 | 塑料管 | (1)热熔连接 (2)室内 (3)给水 (4)PP-R冷水管 DN50 1.6Mpa (5)冲洗消毒、压力试验 (6)嵌铜管件 DN50 (7)具体要求详见招标文件中品目号1-8技术参数要求 | m | 121.2
1570 | 031001006028 | 塑料管 | (1)热熔连接 (2)室内 (3)给水 (4)PP-R冷水管 DN65 1.6Mpa (5)冲洗消毒、压力试验 (6)嵌铜管件 DN65 (7)具体要求详见招标文件中品目号1-8技术参数要求 | m | 69.3
1571 | 031208002009 | 管道绝热 | (1)屋面给水管道橡塑保温20mm (2)具体要求详见招标文件中品目号1-8技术参数要求 | m3 | 0.61
1572 | 031208007020 | 防潮层、保护层 | (1)具体要求详见招标文件中品目号1-8技术参数要求 | m2 | 21.72
1573 | 031003001020 | 螺纹阀门 | (1)截止阀 DN15 螺纹连接 (2)具体要求详见招标文件中品目号1-8技术参数要求 | 个 | 301
1574 | 031003001021 | 螺纹阀门 | (1)截止阀 DN32 螺纹连接 (2)具体要求详见招标文件中品目号1-8技术参数要求 | 个 | 10
1575 | 031003001022 | 螺纹阀门 | (1)截止阀 DN40 螺纹连接 (2)具体要求详见招标文件中品目号1-8技术参数要求 | 个 | 5
1576 | 031003001023 | 螺纹阀门 | (1)截止阀 DN50 螺纹连接 (2)具体要求详见招标文件中品目号1-8技术参数要求 | 个 | 3
1577 | 031003001024 | 螺纹阀门 | (1)截止阀 DN65 螺纹连接 (2)具体要求详见招标文件中品目号1-8技术参数要求 | 个 | 1
1578 | 031003013005 | 水表 | (1)水表 DN32 (2)螺纹连接 (3)具体要求详见招标文件中品目号1-8技术参数要求 | 组/个 | 3
1579 | 031003013006 | 水表 | (1)水表 DN40 (2)螺纹连接 (3)具体要求详见招标文件中品目号1-8技术参数要求 | 组/个 | 3
1580 | 031003013007 | 水表 | (1)水表 DN50 (2)螺纹连接 (3)具体要求详见招标文件中品目号1-8技术参数要求 | 组/个 | 3
1581 | 031003013008 | 水表 | (1)法兰水表 DN65 (2)法兰连接 (3)具体要求详见招标文件中品目号1-8技术参数要求 | 组/个 | 1
1582 | 030413003009 | 打洞(孔) | (1)具体要求详见招标文件中品目号1-8技术参数要求 | 个 | 301
2.排水系统
1583 | 031001006029 | 塑料管 | (1)粘接 (2)室内 (3)污水 (4)UPVC排水管 DN50 (5)灌水试验 (6)具体要求详见招标文件中品目号1-8技术参数要求 | m | 901.45
1584 | 031001006030 | 塑料管 | (1)粘接 (2)室内 (3)污水 (4)UPVC排水管 DN75 (5)灌水试验 (6)具体要求详见招标文件中品目号1-8技术参数要求 | m | 629.3
1585 | 031001006031 | 塑料管 | (1)粘接 (2)室内 (3)污水 (4)UPVC排水管 DN100 (5)灌水试验 (6)具体要求详见招标文件中品目号1-8技术参数要求 | m | 237.25
1586 | 031004014220 | 给、排水附(配)件 | (1)不锈钢防倒灌防臭地漏 (2)DN50 (3)具体要求详见招标文件中品目号1-8技术参数要求 | 个/组 | 86
1587 | 031004014221 | 给、排水附(配)件 | (1)不锈钢防倒灌防臭地漏 (2)DN75 (3)具体要求详见招标文件中品目号1-8技术参数要求 | 个/组 | 10
1588 | 031004014222 | 给、排水附(配)件 | (1)不锈钢防倒灌防臭地漏 (2)DN100 (3)具体要求详见招标文件中品目号1-8技术参数要求 | 个/组 | 4
1589 | 031004014223 | 给、排水附(配)件 | (1)清扫口 (2)DN50 (3)具体要求详见招标文件中品目号1-8技术参数要求 | 个/组 | 7
1590 | 031004014224 | 给、排水附(配)件 | (1)清扫口 (2)DN75 (3)具体要求详见招标文件中品目号1-8技术参数要求 | 个/组 | 32
1591 | 031004014225 | 给、排水附(配)件 | (1)清扫口 (2)DN100 (3)具体要求详见招标文件中品目号1-8技术参数要求 | 个/组 | 22
1592 | 030413003010 | 打洞(孔) | (1)混凝土楼板钻孔(钻孔直径108mm以内) (2)堵洞(公称直径100mm以内) (3)具体要求详见招标文件中品目号1-8技术参数要求 | 个 | 425
1593 | 030413003011 | 打洞(孔) | (1)混凝土楼板钻孔(钻孔直径200mm以内) (2)堵洞(公称直径200mm以内) (3)具体要求详见招标文件中品目号1-8技术参数要求 | 个 | 27
品目号1一9
实验室废水处理系统
1594 | 030221001002 | 循环水处理及加药设备 | (1)循环水处理及加药设备: (2)全天候全自动综合废水处理机 处理量：8T/D (3)污泥干化池 1000*1000*1250 (4)自控系统 (5)废水处理系统调试 (6)具体要求详见招标文件中品目号1-9技术参数要求 | 套 | 1
1595 | 030109012004 | 其他泵 | (1)废水提升泵 (2)具体要求详见招标文件中品目号1-9技术参数要求 | 台 | 1
1596 | 030503006021 | 传感器 | (1)液位控制系统 (2)具体要求详见招标文件中品目号1-9技术参数要求 | 支/台 | 1
1597 | 031003003006 | 焊接法兰阀门 | (1)球阀 DN100 (2)具体要求详见招标文件中品目号1-9技术参数要求 | 个 | 2
1598 | 031003003007 | 焊接法兰阀门 | (1)止回阀 DN100 (2)具体要求详见招标文件中品目号1-9技术参数要求 | 个 | 2
1599 | 031003003008 | 焊接法兰阀门 | (1)球阀 DN50 (2)具体要求详见招标文件中品目号1-9技术参数要求 | 个 | 4
1600 | 031003003009 | 焊接法兰阀门 | (1)闸阀 DN100 (2)具体要求详见招标文件中品目号1-9技术参数要求 | 个 | 1
1601 | 031003003010 | 焊接法兰阀门 | (1)截止阀 DN50 (2)具体要求详见招标文件中品目号1-9技术参数要求 | 个 | 2
1602 | 031003011003 | 法兰 | (1)具体要求详见招标文件中品目号1-9技术参数要求 | 副/片 | 6
1603 | 031003011004 | 法兰 | (1)具体要求详见招标文件中品目号1-9技术参数要求 | 副/片 | 5
1604 | 031001006036 | 塑料管 | (1)粘接 (2)UPVC排水管 DN50 (3)灌水试验 (3)具体要求详见招标文件中品目号1-8技术参数要求 | m | 25
1605 | 031001006037 | 塑料管 | (1)粘接 (2)UPVC排水管 DN100 (3)灌水试验 (4)具体要求详见招标文件中品目号1-8技术参数要求 | m | 25
1606 | 010101007003 | 管沟土方 | (1)三类土 (2)1.0m (3)具体要求详见招标文件中品目号1-10技术参数要求 | m | 5.1
1607 | 010101007004 | 管沟土方 | (1)三类土 (2)Φ100 (3)1.0m (4)具体要求详见招标文件中品目号1-10技术参数要求 | m | 8.8
品目号1一10
实验室装饰装修系统
四层地面装饰
1608 | 011104004001 | 防静电活动地板 | (1)面层材料品种、规格、颜色:600*600架空防静电地板 ，局部地板小孔 (2)50mm厚细石混凝土找平层 (3)支架高度、材料种类:可调整支撑架300mm高 (4)防护材料种类: 30*30*3角钢 (5)M6*40膨胀螺母固定 (6)镀锌钢横梁 (7)详高架地板节点图ZS-43 (8)具体要求详见招标文件中品目1一10技术参数要求 | m2 | 223.56
1609 | 011102003001 | 块料楼地面 | (1)结合层厚度、砂浆配合比:800*800抛光砖(水泥砂浆结合层) (2)面层材料品种、规格、颜色:20mm厚1:3水泥砂浆找平层 (3)具体要求详见招标文件中品目1一10技术参数要求 | m2 | 176.808
1610 | 011108001001 | 石材零星项目 | (1)工程部位:黑金砂大理石门槛石(水泥砂浆结合层) (2)结合层厚度、材料种类:零星项目1：2水泥砂浆找平层（20mm厚） (3)具体要求详见招标文件中品目1一10技术参数要求 | m2 | 2.25
1611 | 011502001001 | 金属装饰线 | (1)基层类型:踢脚线 (2)线条材料品种、规格、颜色:铝合金内圆角弧R50，δ=1.2mm (3)防护材料种类:50mmU型槽铝（加强型） (4)5mm木牙螺丝@300 (5)详节点ZS-40 (6)具体要求详见招标文件中品目1一10技术参数要求 | m | 133.92
1612 | 031208007002 | 地面成品保护 | (1)厚度:地面成品保护 (2)具体要求详见招标文件中品目1一10技术参数要求 | m2 | 400.371
1613 | 031208007003 | 石材面结晶 | (1)厚度:石材面结晶护理 (2)具体要求详见招标文件中品目1一10技术参数要求 | m2 | 2.25
四层天棚装饰
1614 | 011302001001 | 吊顶天棚 | (1)吊顶形式、吊杆规格、高度:50系列玻镁彩钢板吊顶 (2)龙骨材料种类、规格、中距:天棚龙骨(装配式U型轻钢（不上人型） 面层规格 (600mm×600mm) 平面) (3)基层材料种类、规格:彩钢板之间采用承插式连接 (4)面层材料品种、规格:钢板厚度0.472mm (5)压条材料种类、规格:配套铝合金型材δ=1.2mm (6)嵌缝材料种类:吊顶、吊杆紧固件 (7)防护材料种类:密封材料 (8)具体要求详见招标文件中品目1一10技术参数要求 | m2 | 221.5
1615 | 011302001002 | 吊顶天棚 | (1)吊顶形式、吊杆规格、高度:600*600微孔铝扣板吊顶 (2)龙骨材料种类、规格、中距:装配式T型铝合金天棚龙骨 (3)具体要求详见招标文件中品目1一10技术参数要求 | m2 | 221.5
1616 | 011502001002 | 金属装饰线 | (1)基层类型:天棚 (2)线条材料品种、规格、颜色:铝合金内圆角弧R50，δ=1.2mm (3)防护材料种类:50mmU型槽铝（加强型） (4)5mm拉铆钉固定 (5)详节点ZS-40 (6)具体要求详见招标文件中品目1一10技术参数要求 | m | 148.92
1617 | 011302001003 | 吊顶天棚 | (1)吊顶形式、吊杆规格、高度:1.0厚600*600铝扣板吊顶 (2)龙骨材料种类、规格、中距:装配式T型铝合金天棚龙骨 (3)具体要求详见招标文件中品目1一10技术参数要求 | m2 | 176.808
1618 | 011502001026 | 金属装饰线 | (1)铝扣板收边线 (2)具体要求详见招标文件中品目1一10技术参数要求 | m | 234.518
四层墙面装饰
1619 | 011210002001 | 金属隔断 | (1)骨架、边框材料种类、规格:50系列玻镁彩钢板 (2)隔板材料品种、规格、颜色:采用企口插入式 (3)嵌缝、塞口材料品种:镀锌钢板厚0.472mm (4)50mm承重龙骨150kg/m2 (5)B耐火极限大于一小时以上，符合防火规范 (6)具体要求详见招标文件中品目1一10技术参数要求 | m2 | 368.18
1620 | 011502001003 | 金属装饰线 | (1)基层类型:墙面 (2)线条材料品种、规格、颜色:铝合金外阳角型材δ=1.2mm (3)防护材料种类:50mmU型槽铝（加强型） (4)5mm拉铆钉固定 (5)具体要求详见招标文件中品目1一10技术参数要求 | m | 30.8
1621 | 011502001004 | 金属装饰线 | (1)基层类型:墙面 (2)线条材料品种、规格、颜色:铝合金内圆角弧R50，δ=1.2mm (3)防护材料种类:50mmU型槽铝（加强型） (4)5mm拉铆钉固定 (5)具体要求详见招标文件中品目1一10技术参数要求 | m | 109.2
1622 | 011407001001 | 墙面喷刷涂料 | (1)基层类型: (2)喷刷涂料部位:内墙白色乳胶漆涂料两底两面 (3)具体要求详见招标文件中品目1一10技术参数要求 | m2 | 207.854
1623 | 011105003001 | 块料踢脚线 | (1)踢脚线高度:100mm高瓷砖踢脚线 (2)粘贴层厚度、材料种类:水泥砂浆结合层 (3)具体要求详见招标文件中品目1一10技术参数要求 | m2 | 9.56
四层门窗
1624 | 010802002001 | 彩板门 | (1)50系列玻镁彩钢板门M4 (2)尺寸1200*2100 （5樘） (3)配套铝型材门套 (4)执手锁、门吸、铰链等五金 (5)具体要求详见招标文件中品目1一10技术参数要求 | m2 | 12.6
1625 | 010802002002 | 彩板门 | (1)50系列玻镁彩钢板门M5(2)尺寸：1500*2100 （2樘） (3)配套铝型材门套 (4)执手锁、门吸、铰链等五金 (5)具体要求详见招标文件中品目1一10技术参数要求 | m2 | 6.3
1626 | 010807001001 | 金属（塑钢、断桥）窗 | (1)框、扇材质:6厘透明钢化玻璃 (2)玻璃品种、厚度:洁净密封窗高1200mm (3)配套铝型材窗套(4)具体要求详见招标文件中品目1一10技术参数要求 | m2 | 16.2
1627 | 010807001002 | 金属（塑钢、断桥）窗 | (1)框、扇材质:6-6A-6中空玻璃 (2)玻璃品种、厚度:恒温恒湿密封窗高1200mm (3)配套铝型材窗套(4)具体要求详见招标文件中品目1一10技术参数要求 | m2 | 13.68
五层一般土建
1628 | 010402001001 | 砌块墙 | (1)砌块品种、规格、强度等级:100厚蒸压加气混凝土砌块封管 (2)具体要求详见招标文件中品目1一10技术参数要求 | m3 | 6.342
1629 | 011201001001 | 墙面一般抹灰 | (1)墙体类型:100厚蒸压加气混凝土砌块封管单面抹灰 (2)界面剂类型:内墙面专用砂浆找平抹灰（14mm厚）(加气混凝土砌块墙) (3)具体要求详见招标文件中品目1一10技术参数要求 | m2 | 63.399
五层地面装饰
1630 | 011104004002 | 防静电活动地板 | (1)面层材料品种、规格、颜色:600*600架空防静电地板 ，局部地板小孔 (2)50mm厚细石混凝土找平层 (3)支架高度、材料种类:可调整支撑架300mm高 (4)防护材料种类: 30*30*3角钢 (5)M6*40膨胀螺母固定 (6)镀锌钢横梁 (7)详高架地板节点图ZS-43 (8)具体要求详见招标文件中品目1一10技术参数要求 | m2 | 227.99
1631 | 011102003002 | 块料楼地面 | (1)结合层厚度、砂浆配合比:800*800抛光砖(水泥砂浆结合层) (2)面层材料品种、规格、颜色:20mm厚1:3水泥砂浆找平层 (3)具体要求详见招标文件中品目1一10技术参数要求 | m2 | 806.212
1632 | 011102003003 | 块料楼地面 | (1)结合层厚度、砂浆配合比:600*600防滑砖（水泥砂浆结合层） (2)面层材料品种、规格、颜色:20mm厚1:3水泥砂浆找平层 (3)具体要求详见招标文件中品目1一10技术参数要求 | m2 | 58.18
1633 | 010904002001 | 楼（地）面涂膜防水 | (1)防水膜品种:部位：防水砂浆实验室 (2)涂膜厚度、遍数:涂料防水(聚合物复合改性沥青防水涂料3mm厚 平面) (3)具体要求详见招标文件中品目1一10技术参数要求 | m2 | 58.18
1634 | 011108001002 | 石材零星项目 | (1)工程部位:黑金砂大理石门槛石(水泥砂浆结合层) (2)结合层厚度、材料种类:零星项目1：2水泥砂浆找平层（20mm厚） (3)具体要求详见招标文件中品目1一10技术参数要求 | m2 | 7.578
1635 | 011502001005 | 金属装饰线 | (1)基层类型:踢脚线 (2)线条材料品种、规格、颜色:铝合金内圆角弧R50，δ=1.2mm (3)防护材料种类:50mmU型槽铝（加强型） (4)5mm木牙螺丝@300 (5)详节点ZS-40 (6)具体要求详见招标文件中品目1一10技术参数要求 | m | 151.7
1636 | 031208007004 | 地面成品保护 | (1)厚度:地面成品保护 (2)具体要求详见招标文件中品目1一10技术参数要求 | m2 | 1092.38
1637 | 031208007005 | 石材面结晶 | (1)厚度:石材面结晶护理 (2)具体要求详见招标文件中品目1一10技术参数要求 | m2 | 27.171
五层天棚装饰
1638 | 011302001004 | 吊顶天棚 | (1)吊顶形式、吊杆规格、高度:1.0厚600*600铝扣板吊顶 (2)龙骨材料种类、规格、中距:装配式T型铝合金天棚龙骨 (3)具体要求详见招标文件中品目1一10技术参数要求 | m2 | 854.817
1639 | 011302001005 | 吊顶天棚 | (1)吊顶形式、吊杆规格、高度:50系列玻镁彩钢板吊顶 (2)龙骨材料种类、规格、中距:天棚龙骨(装配式U型轻钢（不上人型） 面层规格 (600mm×600mm) 平面) (3)基层材料种类、规格:彩钢板之间采用承插式连接 (4)面层材料品种、规格:钢板厚度0.472mm (5)压条材料种类、规格:配套铝合金型材δ=1.2mm (6)嵌缝材料种类:吊顶、吊杆紧固件 (7)防护材料种类:密封材料 (8)具体要求详见招标文件中品目1一10技术参数要求 | m2 | 227.99
1640 | 011302001006 | 吊顶天棚 | (1)吊顶形式、吊杆规格、高度:600*600微孔铝扣板吊顶； (2)龙骨材料种类、规格、中距:装配式T型铝合金天棚龙骨； (3)基层材料种类、规格:铝扣板之间采用承插式连接 (4)面层材料品种、规格:厚度1.0mm (5)压条材料种类、规格:配套铝合金型材收边 (6)嵌缝材料种类:吊顶、吊杆紧固件 (7)防护材料种类:密封材料 (8)具体要求详见招标文件中品目1一10技术参数要求 | m2 | 227.99
1641 | 011502001006 | 金属装饰线 | (1)基层类型:天棚 (2)线条材料品种、规格、颜色:铝合金内圆角弧R50，δ=1.2mm (3)防护材料种类:50mmU型槽铝（加强型） (4)5mm拉铆钉固定 (5)详节点ZS-40 (6)具体要求详见招标文件中品目1一10技术参数要求 | m | 166.3
1642 | 010810002001 | 木窗帘盒 | (1)窗帘盒材质、规格:窗帘盒铝塑板饰面(2)防护材料种类:窗帘盒(不带轨；木龙骨18厘细木工板窗帘盒 ) (3)其他油漆(单向木龙骨 防火涂料二遍) (4)其他油漆(木基层板 防火涂料二遍) (5)详节点ZS-44 (6)具体要求详见招标文件中品目1一10技术参数要求 | m | 50.25
1643 | 010810001001 | 防火遮阳卷帘 | (1)窗帘材质:防火遮阳卷帘 (2)窗帘高度、宽度:H=2500mm (3)具体要求详见招标文件中品目1一10技术参数要求 | m2 | 125.63
1644 | 011502001027 | 金属装饰线 | (1)铝扣板收边线 (2)具体要求详见招标文件中品目1一10技术参数要求 | m | 570.16
五层墙面装饰
1645 | 011210002002 | 金属隔断 | (1)骨架、边框材料种类、规格:50系列玻镁彩钢板 (2)隔板材料品种、规格、颜色:采用企口插入式 (3)嵌缝、塞口材料品种:镀锌钢板厚0.472mm (4)50mm承重龙骨150kg/m2 (5)B耐火极限大于一小时以上，符合防火规范 (6)具体要求详见招标文件中品目1一10技术参数要求 | m2 | 359.94
1646 | 011502001007 | 金属装饰线 | (1)基层类型:墙面 (2)线条材料品种、规格、颜色:铝合金外阳角型材δ=1.2mm (3)防护材料种类:50mmU型槽铝（加强型） (4)5mm拉铆钉固定 (5)具体要求详见招标文件中品目1一10技术参数要求 | m | 50.4
1647 | 011502001008 | 金属装饰线 | (1)基层类型:墙面 (2)线条材料品种、规格、颜色:铝合金内圆角弧R50，δ=1.2mm (3)防护材料种类:50mmU型槽铝（加强型） (4)5mm拉铆钉固定 (5)具体要求详见招标文件中品目1一10技术参数要求 | m | 128.8
1648 | 011407001002 | 墙面喷刷涂料 | (1)基层类型: (2)喷刷涂料部位:内墙白色乳胶漆涂料两底两面 (3)具体要求详见招标文件中品目1一10技术参数要求 | m2 | 962.388
1649 | 011105003002 | 块料踢脚线 | (1)踢脚线高度:120mm 高瓷砖踢脚线 (2)粘贴层厚度、材料 种类:水泥砂浆结合层(3)具体要求详见招标文件中品目1一10技术参数要求 | m2 | 48.349
1650 | 011204003001 | 块料墙面 | (1)墙体类型:300*600墙砖横贴（水泥砂浆粘贴） (2)安装方式:部位：防水砂浆实验室 (3)具体要求详见招标文件中品目1一10技术参数要求 | m2 | 58.41
1651 | 010903002001 | 墙面涂膜防水 | (1)防水膜品种:涂料防水(聚合物复合改性沥青防水涂料3mm厚 立面) (2)涂膜厚度、遍数:3遍 (3)增强材料种类:部位：防水砂浆实验室(4)具体要求详见招标文件中品目1一10技术参数要求 | m2 | 58.41
1652 | 010809004001 | 石材窗台板 | (1)粘结层厚度、砂浆配合比:浅啡网大理石窗台板（水泥砂浆结合层） (2)窗台板材质、规格、颜色:石材倒角、磨边(石材磨小圆边、倒边) (3)详节点ZS-44 (4)具体要求详见招标文件中品目1一10技术参数要求 | m2 | 19.59
1653 | 011207001001 | 墙面装饰板 | (1)部位：靠外墙窗帘盒垂直封板 (2)龙骨材料种类、规格、中距:木龙骨断面24cm2 双向平均中距20cm、300×300mm (3)隔离层材料种类、规格:墙面饰面18厘细木工板基层 (4)基层材料种类、规格:3厘铝塑板墙面 (5)面层材料品种、规格、颜色:单向木龙骨 防火涂料二遍 (6)压条材料种类、规格:木基层板 防火涂料二遍 (7)详节点ZS-44 (8)具体要求详见招标文件中品目1一10技术参数要求 | m2 | 80.4
五层门窗
1654 | 010802002003 | 彩板门 | (1)50系列玻镁彩钢板门M4 (2)尺寸1200*2100 （5樘） (3)配套铝型材门套 (4)执手锁、门吸、铰链等五金 (5)具体要求详见招标文件中品目1一10技术参数要求 | m2 | 12.6
1655 | 010802002004 | 彩板门 | (1)50系列玻镁彩钢板门M5 (2)尺寸：1500*2100 （2樘） (3)配套铝型材门套 (4)执手锁、门吸、铰链等五金 (5)具体要求详见招标文件中品目1一10技术参数要求 | m2 | 6.3
1656 | 010807001003 | 金属（塑钢、断桥）窗 | (1)框、扇材质:6厘透明钢化玻璃 (2)玻璃品种、厚度:洁净密封窗高1200mm (3)配套铝型材窗套(4)具体要求详见招标文件中品目1一10技术参数要求 | m2 | 14.76
1657 | 010807001004 | 金属（塑钢、断桥）窗 | (1)框、扇材质:6-6A-6中空玻璃 (2)玻璃品种、厚度:恒温恒湿密封窗高1200mm (3)配套铝型材窗套(4)具体要求详见招标文件中品目1一10技术参数要求 | m2 | 15
六层一般土建
1658 | 010402001002 | 砌块墙 | (1)砌块品种、规格、强度等级:100厚蒸压加气混凝土砌块封管 (2)具体要求详见招标文件中品目1一10技术参数要求 | m3 | 10.1
1659 | 011201001002 | 墙面一般抹灰 | (1)墙体类型:100厚蒸压加气混凝土砌块封管单面抹灰 (2)界面剂类型:内墙面专用砂浆找平抹灰（14mm厚）(加气混凝土砌块墙) (3)具体要求详见招标文件中品目1一10技术参数要求 | m2 | 100.96
1660 | 010401003001 | 实心砖墙 | (1)砖品种、规格、强度等级:200厚实心砖墙 (2)具体要求详见招标文件中品目1一10技术参数要求 | m3 | 62.961
1661 | 010401003014 | 实心砖墙 | (1)砖品种、规格、强度等级:六层易燃气瓶间 (2)墙体类型、砌筑高度:240厚防爆隔墙（红砖实体墙） (3)砂浆强度等级、配合比:M7.5(42.5)现拌混合砂浆 (4)具体要求详见招标文件中品目1一10技术参数要求 | m3 | 16.361
1662 | 011201001003 | 墙面一般抹灰 | (1)墙体类型:内墙面水泥砂浆一般抹灰(12+6mm厚； 砖墙、混凝土墙) (3)具体要求详见招标文件中品目1一10技术参数要求 | m2 | 765.054
1663 | 011601001001 | 砖（石）砌体拆除 | (1)砌体名称:拆除原建筑墙200mm厚 (2)砌体材质:垃圾外运(自卸汽车运垃圾 运距7km以内) (3)具体要求详见招标文件中品目1一10技术参数要求 | m3 | 7.25
1664 | 011610001002 | 门窗拆除 | (1)构件名称:原建筑窗拆除 (2)材质: (3)门窗积:3.150m2 (4)具体要求详见招标文件中品目1一10技术参数要求 | 樘 | 1
1665 | 011201001025 | 墙面一般抹灰 | (1)墙体类型:内墙面水泥砂浆一般抹灰(12+6mm厚 砖墙、混凝土墙) (2)具体要求详见招标文件中品目1一10技术参数要求 | m2 | 135.444
1666 | 011609002005 | 隔断隔墙拆除 | (1)拆除隔墙的骨架种类:外墙窗开孔安装百叶窗 (2)拆除隔墙的饰面种类:玻璃隔断拆除 (3)具体要求详见招标文件中品目1一10技术参数要求 | m2 | 5.15
六层地面装饰
1667 | 011104004003 | 防静电活动地板 | (1)面层材料品种、规格、颜色:600*600架空防静电地板 ，局部地板小孔 (2)50mm厚细石混凝土找平层 (3)支架高度、材料种类:可调整支撑架300mm高 (4)防护材料种类: 30*30*3角钢 (5)M6*40膨胀螺母固定 (6)镀锌钢横梁 (7)详高架地板节点图ZS-43 (8)具体要求详见招标文件中品目1一10技术参数要求 | m2 | 68.12
1668 | 011102003004 | 块料楼地面 | (1)结合层厚度、砂浆配合比:800*800抛光 砖(水泥砂浆结合层) (2)面层材料品种、规 格、颜色:20mm厚1:3 水泥砂浆找平层 (3)嵌缝材料种类: (4)防护层材料种类: (5)酸洗、打蜡要求: (6)具体要求详见招标文件中品目1一10技术参数要求 | m2 | 1021.291
1669 | 011108001003 | 石材零星项目 | (1)工程部位:黑金砂大理石门槛石(水泥砂浆结合层) (2)结合层厚度、材料种类:零星项目1：2水泥砂浆找平层（20mm厚) (3)具体要求详见招标文件中品目1一10技术参数要求 | m2 | 8.52
1700 | 011502001009 | 金属装饰线 | (1)基层类型:踢脚线 (2)线条材料品种、规格、颜色:铝合金内圆角弧R50，δ=1.2mm (3)防护材料种类:50mmU型槽铝（加强型） (4)5mm木牙螺丝@300 (5)详节点ZS-40 (6)具体要求详见招标文件中品目1一10技术参数要求 | m | 60.3
1731 | 031208007006 | 地面成品保护 | (1)厚度:地面成品保护 (2)具体要求详见招标文件中品目1一10技术参数要求 | m2 | 1089.411
1762 | 031208007007 | 石材面结晶 | (1)厚度:石材面结晶护理 (2)具体要求详见招标文件中品目1一10技术参数要求 | m2 | 32.99
六层天棚装饰
1763 | 011302001007 | 吊顶天棚 | (1)吊顶形式、吊杆规格、高度:600*600铝扣板吊顶 (2)龙骨材料种类、规格、中距:装配式T型铝合金天棚龙骨 (3)具体要求详见招标文件中品目1一10技术参数要求 | m2 | 955.141
1764 | 011302001008 | 吊顶天棚 | (1)吊顶形式、吊杆规格、高度:50系列玻镁彩钢板吊顶 (2)龙骨材料种类、规格、中距:天棚龙骨(装配式U型轻钢（不上人型） 面层规格 (600mm×600mm) 平面) (3)基层材料种类规 格:彩钢板之间采用承插式连接 (4)面层材料品种、规格:钢板厚度0.472mm (5)压条材料种类、规格:配套铝合金型材δ=1.2mm (6)嵌缝材料种类:吊顶、吊杆紧固件 (7)防护材料种类:密封材料 (8)具体要求详见招标文件中品目1一10技术参数要求 | m2 | 68.12
1765 | 011302001009 | 吊顶天棚 | (1)吊顶形式、吊杆规格、度:600*600微孔铝扣板吊顶 (2)龙骨材料种类、规格、中距:装配式T型铝合金天棚龙骨 (3)具体要求详见招标文件中品目1一10技术参数要求 | m2 | 68.12
1766 | 011502001010 | 金属装饰线 | (1)基层类型:天棚 (2)线条材料品种、规格、颜色:铝合金内圆角弧R50，δ=1.2mm (3)防护材料种类:50mmU型槽铝（加强型） (4)5mm拉铆钉固定 (5)详节点ZS-40 (6)具体要求详见招标文件中品目1一10技术参数要求 | m | 71.5
1767 | 011407002001 | 天棚喷刷涂料 | (1)基层类型:原顶白色乳胶漆两底两面 | m2 | 55.4
1768 | 010810002002 | 木窗帘盒 | (1)窗帘盒材质、规格:窗帘盒铝塑板饰面 (2)防护材料种类:窗帘盒(不带轨)(木龙骨18厘细木工板窗帘盒 ) (3)其他油漆(单向木龙骨 防火涂料二遍) (4)其他油漆(木基层板 防火涂料二遍) (5)详节点ZS-44 (6)具体要求详见招标文件中品目1一10技术参数要求 | m | 49.2
1769 | 010810001002 | 防火遮阳卷帘 | (1)窗帘材质:防火遮阳卷帘 (2)窗帘高度、宽度:H=2500mm (3)具体要求详见招标文件中品目1一10技术参数要求 | m2 | 107.25
1770 | 011502001028 | 金属装饰线 | (1)铝扣板收边线 (2)具体要求详见招标文件中品目1一10技术参数要求 | m | 708.16
六层墙面装饰
1771 | 011210002003 | 金属隔断 | (1)骨架、边框材料种类、规格:50系列玻镁彩钢板 (2)隔板材料品种、规格、颜色:采用企口插入式 (3)嵌缝、塞口材料品种:镀锌钢板厚0.472mm (4)50mm承重龙骨150kg/m2 (5)B耐火极限大于一小时以上，符合防火规范 | m2 | 159.84
1772 | 011502001011 | 金属装饰线 | (1)基层类型:墙面 (2)线条材料品种、规格、颜色:铝合金外阳角型材=1.2mm (3)防护材料种类:50mmU型槽铝（加强型） (4)5mm拉铆钉固定 (5)具体要求详见招标文件中品目1一10技术参数要求 | m | 11.2
1773 | 011502001012 | 金属装饰线 | (1)基层类型:墙面 (2)线条材料品种、规格、颜色:铝合金内圆角弧R50，δ=1.2mm (3)防护材料种类:50mmU型槽铝（加强型） (4)5mm拉铆钉固定 (5)具体要求详见招标文件中品目1一10技术参数要求 | m | 56
1774 | 011407001003 | 墙面喷刷涂料 | (1)基层类型: (2)喷刷涂料部位:内墙白色乳胶漆涂料两底两面 (3)具体要求详见招标文件中品目1一10技术参数要求 | m2 | 1644.09
1775 | 011105003003 | 块料踢脚线 | (1)踢脚线高度:120mm高瓷砖踢脚线 (2)粘贴层厚度、材料种类:水泥砂浆结合层 (3)具体要求详见招标文件中品目1一10技术参数要求 | m2 | 75.29
1776 | 010809004002 | 石材窗台板 | (1)粘结层厚度、砂浆配合比:浅啡网大理石窗台板（水泥砂浆结合层） (2)窗台板材质、规格、颜色:石材倒角、磨边(石材磨小圆边、倒边) (3)详节点ZS-44 (4)具体要求详见招标文件中品目1一10技术参数要求 | m2 | 24.47
1777 | 011207001002 | 墙面装饰板 | (1)部位：靠外墙窗帘盒垂直封板 (2)龙骨材料种类、规格、中距:木龙骨断面24cm2 双向平均中距20cm、300×300mm (3)隔离层材料种类、规格:墙面饰面18厘细木工板基层 (4)基层材料种类、规格:3厘铝塑板墙面 (5)面层材料品种、规格、颜色:单向木龙骨 防火涂料二遍 (6)压条材料种类、规格:木基层板 防火涂料二遍 (7)详节点ZS-44 (8)具体要求详见招标文件中品目1一10技术参数要求 | m2 | 70.848
六层门窗
1778 | 010802002005 | 彩板门 | (1)50系列玻镁彩钢板门M4 (2)尺寸：1200*2100 （3樘） (3)配套铝型材门套 (4)执手锁、门吸、铰链等五金 (5)具体要求详见招标文件中品目1一10技术参数要求 | m2 | 7.56
1779 | 010802002006 | 彩板门 | (1)50系列玻镁彩钢板门M5 (2)尺寸：1500*2100 （1樘） (3)配套铝型材门套 (4)执手锁、门吸、铰链等五金 (5)具体要求详见招标文件中品目1一10技术参数要求 | m2 | 3.15
1780 | 040404010001 | 防爆门 | (1)断面:防爆门M6 (2)形式:尺寸：1000*2100 (3)门框采用50mm *100mm*4.0mm方管 (4)门内采用50mm*70mm*3.0方管龙骨加强 (5)机械锁加手轮锁 (6)门轴采用180*60压力轴承 (7)门内填充抗暴阻燃材料 (8)具体要求详见招标文件中品目1一10技术参数要求 | 扇 | 1
1781 | 010802003001 | 钢质防火门 | (1)门框、扇材质:乙级防火门M8 (2)尺寸：1500*2100（1樘） (3)具体要求详见招标文件中品目1一10技术参数要求 | m2 | 3.15
1782 | 010807001005 | 金属（塑钢、断桥）窗 | (1)框、扇材质:6-6A-6中空玻璃 (2)玻璃品种、厚度:恒温恒湿密封窗高1200mm (3)配套铝型材窗套(4)具体要求详见招标文件中品目1一10技术参数要求 | m2 | 7.2
1783 | 010807001006 | 金属（塑钢、断桥）窗 | (1)框、扇材质:6厘透明钢化玻璃 (2)玻璃品种、厚度:洁净密封窗高1200mm (3)配套铝型材窗套(4)具体要求详见招标文件中品目1一10技术参数要求 | m2 | 3.6
1784 | 010807001015 | 泄爆窗 | (1)框、扇材质:泄爆窗3000*1500 (2)玻璃品种、厚度:详ZS-45 (3)具体要求详见招标文件中品目1一10技术参数要求 | m2 | 4.5
1785 | 010807003009 | 金属百叶窗 | (1)框、扇材质:不锈钢百叶3000*1500 (2)玻璃品种、厚度:详ZS-45 (3)具体要求详见招标文件中品目1一10技术参数要求 | m2 | 4.5
1786 | 010807003010 | 金属百叶窗 | (1)框、扇材质:不锈钢百叶1300*500 (2)玻璃品种、厚度:详ZS-45 (3)具体要求详见招标文件中品目1一10技术参数要求 | m2 | 0.65
七层一般土建
1787 | 010402001003 | 砌块墙 | (1)砌块品种、规格、强度等级:100厚蒸压加气混凝土砌块封管 (2)具体要求详见招标文件中品目1一10技术参数要求 | m3 | 1.09
1788 | 011201001004 | 墙面一般抹灰 | (1)墙体类型:100厚蒸压加气混凝土砌块封管单面抹灰 (2)界面剂类型:内墙面专用砂浆找平抹灰（14mm厚）(加气混凝土砌块墙) | m2 | 10.85
七层装饰
1789 | 011102003005 | 块料楼地面 | (1)结合层厚度、砂浆配合比:800*800抛光砖(水泥砂浆结合层) (2)面层材料品种、规格、颜色:20mm厚1:3水泥砂浆找平层 (3)具体要求详见招标文件中品目1一10技术参数要求 | m2 | 60.16
1790 | 011108001004 | 石材零星项目 | (1)工程部位:黑金砂大理石门槛石(水泥砂浆结合层) (2)结合层厚度、材料种类:零星项目1：2水泥砂浆找平层（20mm 厚） (3)具体要求详见招标文件中品目1一10技术参数要求 | m2 | 0.36
1791 | 011302001010 | 吊顶天棚 | (1)吊顶形式、吊杆规格、度:600*600铝扣板吊顶 (2)龙骨材料种类、规格、中距:装配式T型铝合金天棚龙骨 (3)具体要求详见招标文件中品目1一10技术参数要求 | m2 | 60.16
1792 | 011407001004 | 墙面喷刷涂料 | (1)基层类型: (2)喷刷涂料部位:内墙白色乳胶漆涂料两底两面 (3)具体要求详见招标文件中品目1一10技术参数要求 | m2 | 73.34
1793 | 011105003004 | 块料踢脚线 | (1)踢脚线高度:100mm高瓷砖踢脚线 (2)粘贴层厚度、材料种类:水泥砂浆结合层 (3)具体要求详见招标文件中品目1一10技术参数要求 | m2 | 3.77
1794 | 031208007008 | 地面成品保护 | (1)厚度:地面成品保护 (2)具体要求详见招标文件中品目1一10技术参数要求 | m2 | 60.16
1795 | 031208007009 | 石材面结晶 | (1)厚度:石材面结晶护理 (2)具体要求详见招标文件中品目1一10技术参数要求 | m2 | 0.36
1796 | 011502001029 | 金属装饰线 | (1)铝扣板收边线 (2)具体要求详见招标文件中品目1一10技术参数要求 | m | 31.4
九层一般土建
1797 | 010402001004 | 砌块墙 | (1)砌块品种、规格、强度等级:100厚蒸压加气混凝土砌块封管 (2)具体要求详见招标文件中品目1一10技术参数要求 | m3 | 16.18
1798 | 011201001005 | 墙面一般抹灰 | (1)墙体类型:100厚蒸压加气混凝土砌块封管单面抹灰 (2)界面剂类型:内墙面专用砂浆找平抹灰（14mm厚；加气混凝土砌块墙) (3)具体要求详见招标文件中品目1一10技术参数要求 | m2 | 161.84
九层地面装饰
1799 | 011102003006 | 块料楼地面 | (1)结合层厚度、砂浆配合比:800*800抛光砖(水泥砂浆结合层) (2)面层材料品种、规格、颜色:20mm厚1:3水泥砂浆找平层 (3)具体要求详见招标文件中品目1一10技术参数要求 | m2 | 1007.83
1800 | 011102003007 | 块料楼地面 | (1)结合层厚度、砂浆配合比:600*600防滑砖（水泥砂浆结合层） (2)面层材料品种、规格、颜色:20mm厚1:3水泥砂浆找平层 (3)具体要求详见招标文件中品目1一10技术参数要求 | m2 | 48.57
1801 | 010904002002 | 楼（地）面涂膜防水 | (1)防水膜品种:部位：防水砂浆实验室 (2)涂膜厚度、遍数:涂料防水(聚合物复合改性沥青防水涂料3mm厚 平面) (3)具体要求详见招标文件中品目1一10技术参数要求 | m2 | 48.57
1802 | 011108001005 | 石材零星项目 | (1)工程部位:黑金砂大理石门槛石(水泥砂浆结合层) (2)结合层厚度、材料种类:零星项目1：2水泥砂浆找平层（20mm厚） (3)具体要求详见招标文件中品目1一10技术参数要求 | m2 | 5.58
1803 | 031208007010 | 地面成品保护 | (1)厚度:地面成品保护 (2)具体要求详见招标文件中品目1一10技术参数要求 | m2 | 1056.4
1804 | 031208007011 | 石材面结晶 | (1)厚度:石材面结晶护理 (2)具体要求详见招标文件中品目1一10技术参数要求 | m2 | 32.69
九层天棚装饰
1805 | 011302001011 | 吊顶天棚 | (1)吊顶形式、吊杆规格、高度:600*600铝扣板吊顶 (2)龙骨材料种类、规格、中距:装配式T型铝合金天棚龙骨 (3)具体要求详见招标文件中品目1一10技术参数要求 | m2 | 1043.82
1806 | 010810002003 | 木窗帘盒 | (1)窗帘盒材质、规格:窗帘盒铝塑板饰面 (2)防护材料种类:窗帘盒(不带轨)(木龙骨18厘细木工板窗帘盒 ) (3)其他油漆(单向木龙骨 防火涂料二遍) (4)其他油漆(木基层板 防火涂料二遍) (5)详节点ZS-44 (6)具体要求详见招标文件中品目1一10技术参数要求 | m | 62.85
1807 | 010810001003 | 防火遮阳卷帘 | (1)窗帘材质:防火遮阳卷帘 (2)窗帘高度、宽度:H=2500mm (3)具体要求详见招标文件中品目1一10技术参数要求 | m2 | 157.13
1808 | 011502001030 | 金属装饰线 | (1)铝扣板收边线 (2)具体要求详见招标文件中品目1一10技术参数要求 | m | 480.36
九层墙面装饰
1809 | 011407001005 | 墙面喷刷涂料 | (1)基层类型: (2)喷刷涂料部位:内墙白色乳胶漆涂料两底两面 (3)具体要求详见招标文件中品目1一10技术参数要求 | m2 | 1047.26
1810 | 011105003005 | 块料踢脚线 | (1)踢脚线高度:120mm高瓷砖踢脚线 (2)粘贴层厚度、材料种类:水泥砂浆结合层 (3)具体要求详见招标文件中品目1一10技术参数要求 | m2 | 50.82
1811 | 011204003002 | 块料墙面 | (1)墙体型:300*600墙砖横贴（水泥砂浆 粘贴） (2)安装方式:部位：防水砂浆实验室 (3)具体要求详见招标文件中品目1一10技术参数要求 | m2 | 69.75
1812 | 010903002002 | 墙面涂膜防水 | (1)防水膜品种:涂料防水(聚合物复合改性沥青防水涂料3mm厚 立面) (2)涂膜厚度、遍数:3遍 (3)增强材料种类:部位：防水砂浆实验室(4)具体要求详见招标文件中品目1一10技术参数要求 | m2 | 69.75
1813 | 010809004003 | 石材窗台板 | (1)粘结层厚度、砂浆配合比:浅啡网大理石窗台板（水泥砂浆结合层） (2)窗台板材质、规格、颜色:石材倒角、磨边(石材磨小圆边、倒边) (3)详节点ZS-44 (4)具体要求详见招标文件中品目1一10技术参数要求 | m2 | 26.985
1814 | 011207001003 | 墙面装饰板 | (1)部位：靠外墙窗帘盒垂直封板 (2)龙骨材料种类、规格、中距:木龙骨断面24cm2 双向平均中距20cm、300×300mm (3)隔离层材料种类、规格:墙面饰面18厘细木工板基层 (4)基层材料种类、规格:3厘铝塑板墙面 (5)面层材料品种、规格、颜色:单向木龙骨 防火涂料二遍 (6)压条材料种类、规格:木基层板 防火涂料二遍 (7)详节点ZS-44 (8)具体要求详见招标文件中品目1一10技术参数要求 | m2 | 100.56
十层一般土建
1815 | 010402001005 | 砌块墙 | (1)砌块品种、规格、强度等级:100厚蒸压加气混凝土砌块封管 (2)墙体类型、砌筑高度: (3)砂浆强度等级: (4)具体要求详见招标文件中品目1一10技术参数要求 | m3 | 1.65
1816 | 011201001006 | 墙面一般抹灰 | (1)墙体类型:100厚蒸 压加气混凝土砌块封 管单面抹灰 (2)界面剂类型:内墙 面专用砂浆找平抹灰 （14mm厚；加气混凝 土砌块墙) (3)具体要求详见招标文件中品目1一10技术参数要求 | m2 | 16.45
1817 | 010401003002 | 实心砖墙 | (1)砖品种、规格、强度等级:200厚实心砖墙 (2)具体要求详见招标文件中品目1一10技术参数要求 | m3 | 4.81
1818 | 011201001007 | 墙面一般抹灰 | (1)墙体类型:内墙面水泥砂浆一般抹灰(12+6mm厚) 砖墙、混凝土墙) (2)具体要求详见招标文件中品目1一10技术参数要求 | m2 | 48.1
十层地面装饰
1819 | 011103004001 | 塑料卷材楼地面 | (1)粘结层厚度、材料种类:2.2mm厚PVC板卷材楼地面 (2)面层材料品种、规格、颜色:细石混凝土找平层（80mm厚）(在硬基层面上) (3)压线条种类:自流平水泥砂浆楼地面基层(3mm厚) (4)详节点ZS-41 (5)具体要求详见招标文件中品目1一10技术参数要求 | m2 | 816.868
1820 | 011105004001 | 塑料板踢脚线 | (1)踢脚线高度:2.0mmPVC板踢脚线 (2)具体要求详见招标文件中品目1一10技术参数要求 | m | 775.77
1821 | 011102003008 | 块料楼地面 | (1)结合层厚度、砂浆配合比:800*800抛光砖(水泥砂浆结合层) (2)面层材料品种、规格、颜色:20mm厚1:3水泥砂浆找平层 (3)具体要求详见招标文件中品目1一10技术参数要求 | m2 | 204.51
1822 | 011502001013 | 金属装饰线 | (1)基层类型:踢脚线(2)线条材料品种、规格、颜色:铝合金内圆角弧R50，δ=1.2mm (3)防护材料种类:50mmU型槽铝（加强型） (4)5mm木牙螺丝@300 (5)详节点ZS-40 (6)具体要求详见招标文件中品目1一10技术参数要求 | m | 126.05
1823 | 011102003009 | 块料楼地面 | (1)结合层厚度、砂浆配合比:600*600防滑砖（水泥砂浆结合层） (2)面层材料品种、规格、颜色:20mm厚1:3水泥砂浆找平层 (3)具体要求详见招标文件中品目1一10技术参数要求 | m2 | 48.19
1824 | 010904002003 | 楼（地）面涂膜防水 | (1)防水膜品种:部位：防水砂浆实验室 (2)涂膜厚度、遍数:涂料防水(聚合物复合改性沥青防水涂料3mm厚 平面) (3)具体要求详见招标文件中品目1一10技术参数要求 | m2 | 48.19
1825 | 011108001006 | 石材零星项目 | (1)工程部位:黑金砂大理石门槛石(水泥砂浆结合层) (2)结合层厚度、材料种类:零星项目1：2水泥砂浆找平层（20mm厚） (3)具体要求详见招标文件中品目1一10技术参数要求 | m2 | 0.8
1826 | 031208007012 | 地面成品保护 | (1)厚度:地面成品保护 (2)具体要求详见招标文件中品目1一10技术参数要求 | m2 | 1069.566
1827 | 031208007013 | 石材面结晶 | (1)厚度:石材面结晶护理 (2)具体要求详见招标文件中品目1一10技术参数要求 | m2 | 2.69
十层天棚装饰
1828 | 011302001012 | 吊顶天棚 | (1)吊顶形式、吊杆规格、高度:50系列玻镁彩钢板吊顶 (2)龙骨材料种类、规格、中距:天棚龙骨(装配式U型轻钢（不上人型） 面层规格 (600mm×600mm) 平面) (3)基层材料种类、规格:彩钢板之间采用承插式连接 (4)面层材料品种、规格:钢板厚度0.472mm (5)压条材料种类、规格:配套铝合金型材δ=1.2mm (6)嵌缝材料种类:吊顶、吊杆紧固件 (7)防护材料种类:密封材料 (8)具体要求详见招标文件中品目1一10技术参数要求 | m2 | 816.868
1829 | 011502001014 | 金属装饰线 | (1)基层类型:天棚 (2)线条材料品种、规格、颜色:铝合金内圆角弧R50，δ=1.2mm (3)防护材料种类:50mmU型槽铝（加强型） (4)5mm拉铆钉固定 (5)详节点ZS-40 (6)具体要求详见招标文件中品目1一10技术参数要求 | m | 1035.704
1830 | 011302001013 | 吊顶天棚 | (1)吊顶形式、吊杆规格、度:600*600铝扣板吊顶 (2)龙骨材料种类、规格、中距:装配式T型铝合金天棚龙骨 (3)具体要求详见招标文件中品目1一10技术参数要求 | m2 | 251.86
1831 | 010810002004 | 木窗帘盒 | (1)窗帘盒材质、规格:窗帘盒铝塑板饰面 (2)防护材料种类:窗帘盒(不带轨；木龙骨18厘细木工板窗帘盒 ) (3)其他油漆(单向木龙骨 防火涂料二遍) (4)其他油漆(木基层板 防火涂料二遍) (5)详节点ZS-44 (6)具体要求详见招标文件中品目1一10技术参数要求 | m | 4.2
1832 | 010810001004 | 防火遮阳卷帘 | (1)窗帘材质:防火遮阳卷帘 (2)窗帘高度、宽度:H=2500mm (3)具体要求详见招标文件中品目1一10技术参数要求 | m2 | 10.5
1833 | 011502001031 | 金属装饰线 | (1)铝扣板收边线 (2)具体要求详见招标文件中品目1一10技术参数要求 | m | 228.3
十层墙面装饰
1834 | 011210002004 | 金属隔断 | (1)骨架、边框材料种类、规格:50系列玻镁彩钢板 (2)隔板材料品种、规格、颜色:采用企口插入式 (3)嵌缝、塞口材料品种:镀锌钢板厚0.472mm (4)50mm承重龙骨150k g/m2 (5)B耐火极限大于一小时以上，符合防火规范 (6)具体要求详见招标文件中品目1一10技术参数要求 | m2 | 1603.345
1835 | 011502001015 | 金属装饰线 | (1)基层类型:墙面 (2)线条材料品种、规格、颜色:铝合金外阳角型材δ=1.2mm (3)防护材料种类:50mmU型槽铝（加强型） (4)5mm拉铆钉固定 (5)具体要求详见招标文件中品目1一10技术参数要求 | m | 201.6
1836 | 011502001016 | 金属装饰线 | (1)基层类型:墙面 (2)线条材料品种、规格、颜色:铝合金内圆角弧R50，δ=1.2mm (3)防护材料种类:50mmU型槽铝（加强型） (4)5mm拉铆钉固定 (5)具体要求详见招标文件中品目1一10技术参数要求 | m | 820.4
1837 | 011407001006 | 墙面喷刷涂料 | (1)基层类型: (2)喷刷涂料部位:内墙白色乳胶漆涂料两底两面 (3)具体要求详见招标文件中品目1一10技术参数要求 | m2 | 88.35
1838 | 011105003006 | 块料踢脚线 | (1)踢脚线高度:120mm高瓷砖踢脚线 (2)粘贴层厚度、材料种类:水泥砂浆结合层 (3)具体要求详见招标文件中品目1一10技术参数要求 | m2 | 4.48
1839 | 011204003003 | 块料墙面 | (1)墙体类型:300*600墙砖横贴（水泥砂浆粘贴） (2)安装方式:部位：防水砂浆实验室 (3)具体要求详见招标文件中品目1一10技术参数要求 | m2 | 65.8
1840 | 010903002003 | 墙面涂膜防水 | (1)防水膜品种:涂料防水(聚合物复合改性沥青防水涂料3mm厚 立面) (2)涂膜厚度、遍数:3遍 (3)增强材料种类:部位：防水砂浆实验室(4)具体要求详见招标文件中品目1一10技术参数要求 | m2 | 65.8
1841 | 010809004004 | 石材窗台板 | (1)粘结层厚度、砂浆配合比:浅啡网大理石窗台板（水泥砂浆结合层） (2)窗台板材质、规格、颜色:石材倒角、磨边(石材磨小圆边、倒边) (3)详节点ZS-44 (4)具体要求详见招标文件中品目1一10技术参数要求 | m2 | 1.89
1842 | 011207001004 | 墙面装饰板 | (1)部位：靠外墙窗帘盒垂直封板 (2)龙骨材料种类、规格、中距:木龙骨断面24cm2 双向平均中距20cm、300×300mm (3)隔离层材料种类、规格:墙面饰面18厘细木工板基层 (4)基层材料种类、规格:3厘铝塑板墙面 (5)面层材料品种、规格、颜色:单向木龙骨 防火涂料二遍 (6)压条材料种类、规格:木基层板 防火涂料二遍 (7)详节点ZS-44 (8)具体要求详见招标文件中品目1一10技术参数要求 | m2 | 6.72
十层门窗
1843 | 010802002007 | 彩板门 | (1)50系列玻镁彩钢板门M2 (2)尺寸：900*2100 （46樘） (3)配套铝型材门套 (4)执手锁、门吸、铰链等五金 (5)具体要求详见招标文件中品目1一10技术参数要求 | m2 | 86.94
1844 | 010802002008 | 彩板门 | (1)50系列玻镁彩钢板门M3 (2)尺寸：1000*2100 （2樘） (3)配套铝型材门套 (4)执手锁、门吸、铰链等五金 (5)具体要求详见招标文件中品目1一10技术参数要求 | m2 | 4.2
1845 | 010802002009 | 彩板门 | (1)50系列玻镁彩钢板门M5 (2)尺寸：1500*2100 （13樘） (3)配套铝型材门套 (4)执手锁、门吸、铰链等五金 (5)具体要求详见招标文件中品目1一10技术参数要求 | m2 | 40.95
1846 | 010805006001 | 安全门 | (1)门代号及洞口尺寸:安全1000*2100（5樘） (2)门框或扇外围尺寸:6厘透明钢化玻璃 (3)玻璃品种、厚度: 配套铝型材窗套 (4)具体要求详见招标文件中品目1一10技术参数要求 | 樘 | 5
1847 | 010807001007 | 金属（塑钢、断桥）窗 | (1)框、扇材质:6厘透明钢化玻璃 (2)玻璃品种、厚度:洁净密封窗高1200mm (3)配套铝型材窗套(4)具体要求详见招标文件中品目1一10技术参数要求 | m2 | 140.05
1848 | 010807008001 | 上下成品传递窗 | (1)窗代号及洞口尺寸:上下成品传递窗 (2)框、扇材质:尺寸：710*1280 (3)具体要求详见招标文件中品目1一10技术参数要求 | 樘 | 8
1849 | 010807008002 | 落地成品传递窗 | (1)窗代号及洞口尺寸:尺寸1200*1200 (2)框、扇材质:落地成品传递窗 (3)具体要求详见招标文件中品目1一10技术参数要求 | 樘 | 1
1850 | 010807008003 | 传递窗 | (1)窗代号及洞口尺寸:尺寸：710*640 (2)框、扇材质:传递窗 (3)具体要求详见招标文件中品目1一10技术参数要求 | 樘 | 12
十一层一般土建
1851 | 010402001006 | 砌块墙 | (1)砌块品种、规格、强度等级:100厚蒸压加气混凝土砌块封管 (2)具体要求详见招标文件中品目1一10技术参数要求 | m3 | 16.56
1852 | 011201001008 | 墙面一般抹灰 | (1)墙体类型:100厚蒸压加气混凝土砌块封管单面抹灰 (2)界面剂类型:内墙面专用砂浆找平抹灰（14mm厚；加气混凝土砌块墙) (3)具体要求详见招标文件中品目1一10技术参数要求 | m2 | 165.62
1853 | 010401003003 | 实心砖墙 | (1)砖品种、规格、强度等级:200厚实心砖墙 (2)具体要求详见招标文件中品目1一10技术参数要求 | m3 | 16.9
1854 | 011201001009 | 墙面一般抹灰 | (1)墙体类型:内墙面水泥砂浆一般抹灰(12+6mm厚；砖墙、混凝土墙) (2)具体要求详见招标文件中品目1一10技术参数要求 | m2 | 278.6
1855 | 010401003017 | 实心砖墙 | (1)砖品种、规格、强度等级:六层易燃气瓶间 (2)墙体类型、砌筑高度:240厚防爆隔墙（红砖实体墙） (3)砂浆强度等级、配合比:M7.5(42.5)现拌混合砂浆 (4)具体要求详见招标文件中品目1一10技术参数要求 | m3 | 13.157
1856 | 011609002006 | 隔断隔墙拆除 | (1)拆除隔墙的骨架种类:外墙窗开孔安装百叶窗 (2)拆除隔墙的饰面种类:玻璃隔断拆除 (2)具体要求详见招标文件中品目1一10技术参数要求 | m2 | 5.15
十一层地面装饰
1857 | 011102003010 | 块料楼地面 | (1)结合层厚度、砂浆配合比:800*800抛光砖(水泥砂浆结合层) (2)面层材料品种、规格、颜色:20mm厚1:3水泥砂浆找平层 (3)具体要求详见招标文件中品目1一10技术参数要求 | m2 | 702.039
1858 | 011103004002 | 塑料卷材楼地面 | (1)粘结层厚度、材料种类:2.2mm厚PVC板卷材楼地面 (2)面层材料品种、规格、颜色:细石混凝土找平层（80mm厚）(在硬基层面上) (3)压线条种类:自流平水泥砂浆楼地面基层(3mm厚) (4)详节点ZS-41 (5)具体要求详见招标文件中品目1一10技术参数要求 | m2 | 99.75
1859 | 011105004002 | 塑料板踢脚线 | (1)踢脚线高度:2.0mmPVC板踢脚线 (2)具体要求详见招标文件中品目1一10技术参数要求 | m | 72.97
1860 | 011502001017 | 金属装饰线 | (1)基层类型:踢脚线 (2)线条材料品种、规格、颜色:铝合金内圆角弧R50，δ=1.2mm (3)防护材料种类:50mmU型槽铝（加强型） (4)5mm木牙螺丝@300 (5)详节点ZS-40 (6)具体要求详见招标文件中品目1一10技术参数要求 | m | 128.05
1861 | 011102003011 | 块料楼地面 | (1)结合层厚度、砂浆配合比:600*600防滑砖（水泥砂浆结合层） (2)面层材料品种、规格、颜色:20mm厚1:3水泥砂浆找平层 (3)具体要求详见招标文件中品目1一10技术参数要求 | m2 | 81.77
1862 | 010904002004 | 楼（地）面涂膜防水 | (1)防水膜品种:部位：防水砂浆实验室 (2)涂膜厚度、遍数:涂料防水(聚合物复合改性沥青防水涂料3mm厚 平面) (3)增强材料种类: (4)反边高度: (5)具体要求详见招标文件中品目1一10技术参数要求 | m2 | 81.77
1863 | 011108001007 | 石材零星项目 | (1)工程部位:黑金砂大理石门槛石(水泥砂浆结合层) (2)结合层厚度、材料种类:零星项目1：2水泥砂浆找平层（20mm厚） | m2 | 5.97
1864 | 031208007014 | 地面成品保护 | (1)厚度:地面成品保护 (2)具体要求详见招标文件中品目1一10技术参数要求 | m2 | 883.558
1865 | 031208007015 | 石材面结晶 | (1)厚度:石材面结晶护理 (2)具体要求详见招标文件中品目1一10技术参数要求 | m2 | 27.1
十一层天棚装饰
1866 | 011302001014 | 吊顶天棚 | (1)吊顶形式、吊杆规格、高度:600*600铝扣板吊顶 (2)龙骨材料种类、规格、中距:装配式T型铝合金天棚龙骨 (3)具体要求详见招标文件中品目1一10技术参数要求 | m2 | 742.58
1867 | 011302001015 | 吊顶天棚 | (1)吊顶形式、吊杆规格、高度:50系列玻镁彩钢板吊顶 (2)龙骨材料种类、规格、中距:天棚龙骨(装配式U型轻钢（不上人型） 面层规(600mm×600mm) 平面) (3)基层材料种类、规格:彩钢板之间采用承插式连接 (4)面层材料品种、规格:钢板厚度0.472mm (5)压条材料种类、规格:配套铝合金型材δ=1.2mm (6)嵌缝材料种类:吊顶、吊杆紧固件 (7)防护材料种类:密封材料 (8)具体要求详见招标文件中品目1一10技术参数要求 | m2 | 99.75
1868 | 011502001018 | 金属装饰线 | (1)基层类型:天棚 (2)线条材料品种、规格、颜色:铝合金内圆角弧R50，δ=1.2mm (3)防护材料种类:50mmU型槽铝（加强型） (4)5mm拉铆钉固定 (5)详节点ZS-40 (6)具体要求详见招标文件中品目1一10技术参数要求 | m | 82.27
1869 | 011407002002 | 天棚喷刷涂料 | (1)基层类型:原顶白色乳胶漆两底两面 (2)具体要求详见招标文件中品目1一10技术参数要求 | m2 | 32.55
1870 | 010810002005 | 木窗帘盒 | (1)窗帘盒材质、规格:窗帘盒铝塑板饰面 (2)防护材料种类:窗帘盒(不带轨；木龙骨18厘细木工板窗帘盒 ) (3)其他油漆(单向木龙骨 防火涂料二遍) (4)其他油漆(木基层板 防火涂料二遍) (5)详节点ZS-44 (6)具体要求详见招标文件中品目1一10技术参数要求 | m | 45.14
1871 | 010810001005 | 防火遮阳卷帘 | (1)窗帘材质:防火遮阳卷帘 (2)窗帘高度、宽度:H=2500mm (3)窗帘层数: (4)带幔要求: (5)具体要求详见招标文件中品目1一10技术参数要求 | m2 | 112.85
1872 | 011502001032 | 金属装饰线 | (1)铝扣板收边线 (2)具体要求详见招标文件中品目1一10技术参数要求 | m | 548.704
十一层墙面装饰
1873 | 011210002005 | 金属隔断 | (1)骨架、边框材料种类、规格:50系列玻镁彩钢板 (2)隔板材料品种、规格、颜色:采用企口插入式 (3)嵌缝、塞口材料品种:镀锌钢板厚0.472mm (4)50mm承重龙骨150kg/m2 (5)B耐火极限大于一小时以上，符合防火规范 (6)具体要求详见招标文件中品目1一10技术参数要求 | m2 | 169.815
1874 | 011502001019 | 金属装饰线 | (1)基层类型:墙面 (2)线条材料品种、规格、颜色:铝合金外阳角型材δ=1.2mm (3)防护材料种类:50mmU型槽铝（加强型） (4)5mm拉铆钉固定 (5)具体要求详见招标文件中品目1一10技术参数要求 | m | 5.6
1875 | 011502001020 | 金属装饰线 | (1)基层类型:墙面 (2)线条材料品种、规格、颜色:铝合金内圆角弧R50，δ=1.2mm (3)防护材料种类:50mmU型槽铝（加强型） (4)5mm拉铆钉固定 (5)具体要求详见招标文件中品目1一10技术参数要求 | m | 50.4
1876 | 011407001007 | 墙面喷刷涂料 | (1)基层类型: (2)喷刷涂料部位:内墙白色乳胶漆涂料两底两面 (3)具体要求详见招标文件中品目1一10技术参数要求 | m2 | 1236.521
1877 | 011105003007 | 块料踢脚线 | (1)踢脚线高度:120mm高瓷砖踢脚线 (2)粘贴层厚度、材料种类:水泥砂浆结合层 (3)具体要求详见招标文件中品目1一10技术参数要求 | m2 | 57.287
1878 | 011204003004 | 块料墙面 | (1)墙体类型:300*600墙砖横贴（水泥砂浆粘贴） (2)安装方式:部位：防水砂浆实验室 (3)具体要求详见招标文件中品目1一10技术参数要求 | m2 | 155.82
1879 | 010903002004 | 墙面涂膜防水 | (1)防水膜品种:涂料防水(聚合物复合改性沥青防水涂料3mm厚 立面) (2)涂膜厚度、遍数:3遍 (3)增强材料种类:部位：防水砂浆实验室(4)具体要求详见招标文件中品目1一10技术参数要求 | m2 | 155.82
1880 | 010809004005 | 石材窗台板 | (1)粘结层厚度、砂浆配合比:浅啡网大理石窗台板（水泥砂浆结合层） (2)窗台板材质、规格、颜色:石材倒角、磨边(石材磨小圆边、倒边) (3)详节点ZS-44 (4)具体要求详见招标文件中品目1一10技术参数要求 | m2 | 21.13
1881 | 011207001005 | 墙面装饰板 | (1)部位：靠外墙窗帘盒垂直封板 (2)龙骨材料种类、规格、中距:木龙骨断面24cm2 双向平均中距20cm、300×300mm (3)隔离层材料种类、规格:墙面饰面18厘细木工板基层 (4)基层材料种类、规格:3厘铝塑板墙面 (5)面层材料品种、规格、颜色:单向木龙骨 防火涂料二遍 (6)压条材料种类、规格:木基层板 防火涂料二遍 (7)详节点ZS-44 (8)具体要求详见招标文件中品目1一10技术参数要求 | m2 | 72.224
十一层门窗
1882 | 010802002010 | 彩板门 | (1)50系列玻镁彩钢板门M4 (2)尺寸1200*2100 （3樘） (3)配套铝型材门套 (4)执手锁、门吸、铰链等五金 (5)具体要求详见招标文件中品目1一10技术参数要求 | m2 | 7.56
1883 | 010802002011 | 彩板门 | (1)50系列玻镁彩钢板门M5 (2)尺寸：1500*2100 （1樘） (3)配套铝型材门套 (4)执手锁、门吸、铰链等五金 (5)具体要求详见招标文件中品目1一10技术参数要求 | m2 | 3.15
1884 | 010802002012 | 彩板门 | (1)50系列玻镁彩钢板门M2 (2)尺寸：900*2100 （1樘） (3)配套铝型材门套 (4)执手锁、门吸、铰链等五金 (5)具体要求详见招标文件中品目1一10技术参数要求 | m2 | 1.89
1885 | 040404010002 | 防爆门 | (1)断面:防爆门M6 (2)形式:尺寸：1000*2100 (3)门框采用50mm *100mm*4.0mm方管 (4)门内采用50mm*70mm*3.0方管龙骨加强(5)机械锁加手轮锁 (6)门轴采用180*60压力轴承 (7)门内填充抗暴阻燃材料 (8)具体要求详见招标文件中品目1一10技术参数要求 | 扇 | 1
1886 | 010802003002 | 钢质防火门 | (1)门框、扇材质:乙级防火门M7 (2)尺寸：1000*2100（2樘） (3)具体要求详见招标文件中品目1一10技术参数要求 | m2 | 2.1
1887 | 010807001008 | 金属（塑钢、断桥）窗 | (1)框、扇材质:6厘透明钢化玻璃 (2)玻璃品种、厚度:洁净密封窗高1200mm (3)配套铝型材窗套(4)具体要求详见招标文件中品目1一10技术参数要求 | m2 | 23.52
1888 | 010807001016 | 泄爆窗 | (1)框、扇材质:泄爆窗3000*1500 (2)玻璃品种、厚度:详ZS-45 (3)具体要求详见招标文件中品目1一10技术参数要求 | m2 | 4.5
1889 | 010807003011 | 金属百叶窗 | (1)框、扇材质:不锈钢百叶窗3000*1500 (2)玻璃品种、厚度:详ZS-45 (3)具体要求详见招标文件中品目1一10技术参数要求 | m2 | 4.5
1890 | 010807003012 | 金属百叶窗 | (1)框、扇材质:不锈钢百叶窗1300*500 (2)玻璃品种、厚度:详ZS-45 (3)具体要求详见招标文件中品目1一10技术参数要求 | m2 | 0.65
十二层一般土建
1891 | 010402001007 | 砌块墙 | (1)砌块品种、规格、强度等级:100厚蒸压加气混凝土砌块封管 (2)具体要求详见招标文件中品目1一10技术参数要求 | m3 | 19.79
1892 | 011201001010 | 墙面一般抹灰 | (1)墙体类型:100厚蒸压加气混凝土砌块封管单面抹灰 (2)界面剂类型:内墙面专用砂浆找平抹灰（14mm厚；加气混凝土砌块墙) (3)具体要求详见招标文件中品目1一10技术参数要求 | m2 | 197.88
1893 | 010401003004 | 实心砖墙 | (1)砖品种、规格、强度等级:200厚实心砖墙 (2)具体要求详见招标文件中品目1一10技术参数要求 | m3 | 16.32
1894 | 011201001011 | 墙面一般抹灰 | (1)墙体类型:内墙面水泥砂浆一般抹灰(12+6mm厚) 砖墙、混凝土墙) (2)具体要求详见招标文件中品目1一10技术参数要求 | m2 | 163.16
十二层地面装饰
1895 | 011102003012 | 块料楼地面 | (1)结合层厚度、砂浆配合比:800*800抛光砖(水泥砂浆结合层) (2)面层材料品种、规格、颜色:20mm厚1:3水泥砂浆找平层 (3)具体要求详见招标文件中品目1一10技术参数要求 | m2 | 764.227
1896 | 011102003013 | 块料楼地面 | (1)结合层厚度、砂浆配合比:600*600防滑砖（水泥砂浆结合层） (2)面层材料品种、规格、颜色:20mm厚1:3水泥砂浆找平层 (3)具体要求详见招标文件中品目1一10技术参数要求 | m2 | 38.54
1897 | 010904002005 | 楼（地）面涂膜防水 | (1)防水膜品种:部位：防水砂浆实验室 (2)涂膜厚度、遍数:涂料防水(聚合物复合改性沥青防水涂料3mm厚 平面) (3)具体要求详见招标文件中品目1一10技术参数要求 | m2 | 38.54
1898 | 011108001008 | 石材零星项目 | (1)工程部位:黑金砂大理石门槛石(水泥砂浆结合层) (2)结合层厚度、材料种类:零星项目1：2水泥砂浆找平层(20mm厚） (3)具体要求详见招标文件中品目1一10技术参数要求 | m2 | 6.16
1899 | 031208007016 | 地面成品保护 | (1)厚度:地面成品保护 (2)具体要求详见招标文件中品目1一10技术参数要求 | m2 | 802.767
1900 | 031208007017 | 石材面结晶 | (1)厚度:石材面结晶护理 (2)具体要求详见招标文件中品目1一10技术参数要求 | m2 | 22.41
1901 | 011502001035 | 金属装饰线 | (1)基层类型:踢脚线 (2)线条材料品种、规格、颜色:铝合金内圆角弧R50，δ=1.2mm (3)防护材料种类:50mmU型槽铝（加强型） (4)5mm木牙螺丝@300 (5)详节点ZS-40 (6)具体要求详见招标文件中品目1一10技术参数要求 | m | 6.6
十二层天棚装饰
1902 | 011302001016 | 吊顶天棚 | (1)吊顶形式、吊杆规格、高度:600*600铝扣板吊顶 (2)龙骨材料种类、规格、中距:装配式T型铝合金天棚龙骨 (3)具体要求详见招标文件中品目1一10技术参数要求 | m2 | 794.573
1903 | 011502001025 | 金属装饰线 | (1)基层类型:天棚 (2)线条材料品种、规格、颜色:铝合金内圆角弧R50，δ=1.2mm (3)防护材料种类:50mmU型槽铝（加强型） (4)5mm拉铆钉固定 (5)详节点ZS-40 (6)具体要求详见招标文件中品目1一10技术参数要求 | m | 7.6
1904 | 010810002006 | 木窗帘盒 | (1)窗帘盒材质、规格:窗帘盒铝塑板饰面 (2)防护材料种类:窗帘盒(不带轨)(木龙骨18厘细木工板窗帘盒 ) (3)其他油漆(单向木龙骨 防火涂料二遍) (4)其他油漆(木基层板 防火涂料二遍) (5)详节点ZS-44 (6)具体要求详见招标文件中品目1一10技术参数要求 | m | 40.97
1905 | 010810001006 | 防火遮阳卷帘 | (1)窗帘材质:防火遮阳卷帘 (2)窗帘高度、宽度:H=2500mm (3)具体要求详见招标文件中品目1一10技术参数要求 | m2 | 102.43
1906 | 011502001033 | 金属装饰线 | (1)铝扣板收边线 (2)具体要求详见招标文件中品目1一10技术参数要求 | m | 446.162
十二层墙面装饰
1907 | 011210002006 | 金属隔断 | (1)骨架、边框材料种类、规格:50系列玻镁彩钢板 (2)隔板材料品种、规格、颜色:采用企口插入式 (3)嵌缝、塞口材料品种:镀锌钢板厚0.472mm (4)50mm承重龙骨150kg/m2 (5)B耐火极限大于一小时以上，符合防火规范 (6)具体要求详见招标文件中品目1一10技术参数要求 | m2 | 9.51
1908 | 011502001021 | 金属装饰线 | (1)基层类型:墙面 (2)线条材料品种、规格、颜色:铝合金内圆角弧R50，δ=1.2mm (3)防护材料种类:50mmU型槽铝（加强型） (4)5mm拉铆钉固定 (5)具体要求详见招标文件中品目1一10技术参数要求 | m | 11.2
1909 | 011407001008 | 墙面喷刷涂料 | (1)基层类型: (2)喷刷涂料部位:内墙白色乳胶漆涂料两底两面 (3)具体要求详见招标文件中品目1一10技术参数要求 | m2 | 936.118
1910 | 011105003008 | 块料踢脚线 | (1)踢脚线高度:120mm高瓷砖踢脚线 (2)粘贴层厚度、材料种类:水泥砂浆结合层 (3)具体要求详见招标文件中品目1一10技术参数要求 | m2 | 44.957
1911 | 011204003005 | 块料墙面 | (1)墙体类型:300*600墙砖横贴（水泥砂浆粘贴） (2)安装方式:部位：防水砂浆实验室 (3)具体要求详见招标文件中品目1一10技术参数要求 | m2 | 64.9
1912 | 010903002005 | 墙面涂膜防水 | (1)防水膜品种:涂料防水(聚合物复合改性沥青防水涂料3mm厚 立面) (2)涂膜厚度、遍数:3遍 (3)增强材料种类:部位：防水砂浆实验室(4)具体要求详见招标文件中品目1一10技术参数要求 | m2 | 64.9
1913 | 010809004006 | 石材窗台板 | (1)粘结层厚度、砂浆配合比:浅啡网大理石窗台板（水泥砂浆结合层） (2)窗台板材质、规格、颜色:石材倒角、磨边(石材磨小圆边、倒边) (3)详节点ZS-44 (4)具体要求详见招标文件中品目1一10技术参数要求 | m2 | 16.25
1914 | 011207001006 | 墙面装饰板 | (1)部位：靠外墙窗帘盒垂直封板 (2)龙骨材料种类、规格、中距:木龙骨断面24cm2 双向平均中距20cm、300×300mm (3)隔离层材料种类、规格:墙面饰面18厘细木工板基层 (4)基层材料种类、规格:3厘铝塑板墙面 (5)面层材料品种、规格、颜色:单向木龙骨 防火涂料二遍 (6)压条材料种类、规格:木基层板 防火涂料二遍 (7)详节点ZS-44 (8)具体要求详见招标文件中品目1一10技术参数要求 | m2 | 65.552
十二层门窗
1915 | 010802002013 | 彩板门 | (1)50系列玻镁彩钢板门M1 (2)尺寸：900*2100 （1樘） (3)配套铝型材门套 (4)执手锁、门吸、铰链等五金，含导轨、安装 (5)具体要求详见招标文件中品目1一10技术参数要求 | m2 | 1.89
十三层一般土建
1916 | 010402001008 | 砌块墙 | (1)砌块品种、规格、强度等级:100厚蒸压加气混凝土砌块封管 (2)具体要求详见招标文件中品目1一10技术参数要求 | m3 | 22.4
1917 | 011201001012 | 墙面一般抹灰 | (1)墙体类型:100厚蒸压加气混凝土砌块封管单面抹灰 (2)界面剂类型:内墙面专用砂浆找平抹灰（14mm厚）(加气混凝土砌块墙) (3)具体要求详见招标文件中品目1一10技术参数要求 | m2 | 224
1918 | 010401003005 | 实心砖墙 | (1)砖品种、规格、强 度等级:200厚实心砖墙 (2)具体要求详见招标文件中品目1一10技术参数要求 | m3 | 34.67
1919 | 011201001013 | 墙面一般抹灰 | (1)墙体类型:内墙面水泥砂浆一般抹灰((12+6mm厚) 砖墙、混凝土墙) (2)具体要求详见招标文件中品目1一10技术参数要求 | m2 | 346.7
十三层地面装饰
1920 | 011102003014 | 块料楼地面 | (1)结合层厚度、砂浆配合比:800*800抛光砖(水泥砂浆结合层) (2)面层材料品种、规格、颜色:20mm厚1:3水泥砂浆找平层 (3)具体要求详见招标文件中品目1一10技术参数要求 | m2 | 860.86
1921 | 011502001022 | 金属装饰线 | (1)基层类型:踢脚线 (2)线条材料品种、规格、颜色:铝合金内圆角弧R50，δ=1.2mm (3)防护材料种类:50mmU型槽铝（加强型） (4)5mm木牙螺丝@300 (5)详节点ZS-40 (6)具体要求详见招标文件中品目1一10技术参数要求 | m | 81.15
1922 | 011102003015 | 块料楼地面 | (1)结合层厚度、砂浆配合比:600*600防滑砖（水泥砂浆结合层） (2)面层材料品种、规格、颜色:20mm厚1:3水泥砂浆找平层 | m2 | 41.39
1923 | 010904002006 | 楼（地）面涂膜防水 | (1)防水膜品种:部位：防水砂浆实验室 (2)涂膜厚度、遍数:涂料防水(聚合物复合改性沥青防水涂料3mm厚 平面) (3)具体要求详见招标文件中品目1一10技术参数要求 | m2 | 41.39
1924 | 011108001009 | 石材零星项目 | (1)工程部位:黑金砂大理石门槛石(水泥砂浆结合层) (2)结合层厚度、材料种类:零星项目1：2水泥砂浆找平层(（20mm 厚）) (3)具体要求详见招标文件中品目1一10技术参数要求 | m2 | 6.5
1925 | 031208007018 | 地面成品保护 | (1)厚度:地面成品保护 (2)具体要求详见招标文件中品目1一10技术参数要求 | m2 | 902.25
1926 | 031208007019 | 石材面结晶 | (1)厚度:石材面结晶护理 (2)具体要求详见招标文件中品目1一10技术参数要求 | m2 | 27.63
十三层天棚装饰
1927 | 011302001017 | 吊顶天棚 | (1)吊顶形式、吊杆规格、高度:600*600铝扣板吊顶 (2)龙骨材料种类、规格、中距:装配式T型铝合金天棚龙骨 (3)具体要求详见招标文件中品目1一10技术参数要求 | m2 | 890.496
1928 | 011502001023 | 金属装饰线 | (1)基层类型:天棚 (2)线条材料品种、规格、颜色:铝合金内圆角弧R50，δ=1.2mm (3)防护材料种类:50mmU型槽铝（加强型） (4)5mm拉铆钉固定 (5)详节点ZS-40 (6)具体要求详见招标文件中品目1一10技术参数要求 | m | 93.95
1929 | 010810002007 | 木窗帘盒 | (1)窗帘盒材质、规格:窗帘盒铝塑板饰面 (2)防护材料种类:窗帘盒(不带轨)(木龙骨18厘细木工板窗帘盒 ) (3)其他油漆(单向木龙骨 防火涂料二遍) (4)其他油漆(木基层板 防火涂料二遍) (5)详节点ZS-44 (6)具体要求详见招标文件中品目1一10技术参数要求 | m | 48.93
1930 | 010810001007 | 防火遮阳卷帘 | (1)窗帘材质:防火遮阳卷帘 (2)窗帘高度、宽度:H=2500mm (3)具体要求详见招标文件中品目1一10技术参数要求 | m2 | 122.33
1931 | 011502001034 | 金属装饰线 | (1)铝扣板收边线 (2)具体要求详见招标文件中品目1一10技术参数要求 | m | 651.4
十三层墙面装饰
1932 | 011210002007 | 金属隔断 | (1)骨架、边框材料种类、规格:50系列玻镁彩钢板 (2)隔板材料品种、规格、颜色:采用企口插入式 (3)嵌缝、塞口材料品种:镀锌钢板厚0.472mm (4)50mm承重龙骨150kg/m2 (5)B耐火极限大于一小时以上，符合防火规范 (6)具体要求详见招标文件中品目1一10技术参数要求 | m2 | 125.76
1933 | 011502001024 | 金属装饰线 | (1)基层类型:墙面 (2)线条材料品种、规格、颜色:铝合金内圆角弧R50，δ=1.2mm (3)防护材料种类:50mmU型槽铝（加强型） (4)5mm拉铆钉固定 (5)具体要求详见招标文件中品目1一10技术参数要求 | m | 92.4
1934 | 011407001009 | 墙面喷刷涂料 | (1)基层类型: (2)喷刷涂料部位:内墙白色乳胶漆涂料两底两面 (3)具体要求详见招标文件中品目1一10技术参数要求 | m2 | 1201.66
1935 | 011105003009 | 块料踢脚线 | (1)踢脚线高度:120mm高瓷砖踢脚线 (2)粘贴层厚度、材料种类:水泥砂浆结合层 (3)具体要求详见招标文件中品目1一10技术参数要求 | m2 | 58.512
1936 | 011204003006 | 块料墙面 | (1)墙体类型:300*600墙砖横贴（水泥砂浆粘贴） (2)安装方式:部位：防水砂浆实验室 (3)具体要求详见招标文件中品目1一10技术参数要求 | m2 | 80.26
1937 | 010903002006 | 墙面涂膜防水 | (1)防水膜品种:涂料防水(聚合物复合改性沥青防水涂料3mm厚 立面) (2)涂膜厚度、遍数:3遍 (3)增强材料种类:部位：防水砂浆实验室(4)具体要求详见招标文件中品目1一10技术参数要求 | m2 | 80.26
1938 | 010809004007 | 石材窗台板 | (1)粘结层厚度、砂浆配合比:浅啡网大理石窗台板（水泥砂浆结合层） (2)窗台板材质、规格、颜色:石材倒角、磨边(石材磨小圆边、倒边) (3)详节点ZS-44 (4)具体要求详见招标文件中品目1一10技术参数要求 | m2 | 21.13
1939 | 011207001007 | 墙面装饰板 | (1)部位：靠外墙窗帘盒垂直封板 (2)龙骨材料种类、规格、中距:木龙骨断面24cm2 双向平均中距20cm、300×300mm (3)隔离层材料种类、规格:墙面饰面18厘细木工板基层 (4)基层材料种类、规格:3厘铝塑板墙面 (5)面层材料品种、规格、颜色:单向木龙骨 防火涂料二遍 (6)压条材料种类、规格:木基层板 防火涂料二遍 (7)详节点ZS-44 (8)具体要求详见招标文件中品目1一10技术参数要求 | m2 | 78.288
十三层门窗
1940 | 010802002014 | 彩板门 | (1)50系列玻镁彩钢板门M2 (2)尺寸：900*2100 （4樘） (3)配套铝型材门套 (4)执手锁、门吸、铰链等五金 (5)具体要求详见招标文件中品目1一10技术参数要求 | m2 | 7.56
1941 | 010802002015 | 彩板门 | (1)50系列玻镁彩钢板门M3 (2)尺寸：1000*2100 （1樘） (3)配套铝型材门套 (4)执手锁、门吸、铰链等五金 (5)具体要求详见招标文件中品目1一10技术参数要求 | m2 | 2.1
1942 | 010802002016 | 彩板门 | (1)50系列玻镁彩钢板门M1 (2)尺寸：900*2100 （2樘） (3)配套铝型材门套 (4)执手锁、门吸、铰链等五金 (5)具体要求详见招标文件中品目1一10技术参数要求 | m2 | 3.78
1943 | 010807001009 | 金属（塑钢、断桥）窗 | (1)框、扇材质:6厘透明钢化玻璃 (2)玻璃品种、厚度:洁净密封窗高1200mm (3)配套铝型材窗套(4)具体要求详见招标文件中品目1一10技术参数要求 | m2 | 23.52
九层冷库房
九层冷库房装饰
1944 | 011102003016 | 块料楼地面 | (1)防护层材料种类:150mm厚挤塑板 (2)面层材料品种、规格、颜色:100厚C30钢筋混凝土层φ8@10，双层双向 (3)嵌缝材料种类:卷材防水(高聚物改性沥青自粘卷材 自粘法一层 平面) (4)酸洗、打蜡要求:PE膜加油毡 (5)金刚砂地面 (6)具体要求详见招标文件中品目1一10技术参数要求 | m2 | 81.65
1945 | 011102003021 | 块料楼地面 | (1)防护层材料种类:200mm厚挤塑板 (2)面层材料品种、规格、颜色:100厚C30钢筋混凝土层φ8@10，双层双向 (3)嵌缝材料种类:卷材防水(高聚物改性沥青自粘卷材 自粘法一层 平面) (4)酸洗、打蜡要求:PE膜加油毡 (5)金刚砂地面 (6)具体要求详见招标文件中品目1一10技术参数要求 | m2 | 47.86
1946 | 011302001018 | 吊顶天棚 | (1)吊顶形式、吊杆规格、高度:150厚聚氨酯库板 (2)龙骨材料种类、规格、中距:天棚龙骨(装配式U型轻钢（不上人型） 面层规(600mm×600mm) 平面) (3)基层材料种类、规格:M12螺母，顶部凛条 (4)面层材料品种、规格:M12镀锌螺丝杆 (5)压条材料种类、规格:C型钢，M14螺母 (6)具体要求详见招标文件中品目1一10技术参数要求 | m2 | 81.65
1947 | 011302001019 | 吊顶天棚 | (1)吊顶形式、吊杆规 格、高度:200厚聚氨 酯库板 (2)龙骨材料种类、规 格、中距:天棚龙骨( 装配式U型轻钢（不上 人型） 面层规格 (60 0mm×600mm) 平面) (3)基层材料种类、规 格:M12螺母，顶部凛 条 (4)面层材料品种、规 格:M12镀锌螺丝杆 (5)压条材料种类、规 格:C型钢，M14螺母 (6)具体要求详见招标文件中品目1一10技术参数要求 | m2 | 47.86
1948 | 011302001020 | 吊顶天棚 | (1)吊顶形式、吊杆规格、高度:50mm厚聚氨酯库板 (2)龙骨材料种类、规格、中距:天棚龙骨(装配式U型轻钢（不上人型） 面层规格 (600mm×600mm) 平面) (3)基层材料种类、规格:M12螺母，顶部凛条 (4)面层材料品种、规格:M12镀锌螺丝杆 (5)压条材料种类、规格:C型钢，M14螺母 (6)嵌缝材料种类:八层顶板 (7)具体要求详见招标文件中品目1一10技术参数要求 | m2 | 54.1
1949 | 011207001008 | 墙面装饰板 | (1)龙骨材料种类、规格、中距:双面0.476彩钢聚氨酯保温板 (2)墙体厚度:150mm厚 (3)隔离层材料种类、规格:轻质隔热彩钢夹芯板墙包边 (4)基层材料种类、规格:与顶板不锈钢拉钉4.2*16固定 (5)面层材料品种、规格、颜色:地面保温层与墙板灌发泡 (6)墙板底部40*40镀锌角铁 (7)压条材料种类、规格:40*40*6厚工业级尼龙长垫片放置两块墙板对接处下方 (8)具体要求详见招标文件中品目1一10技术参数要求 | m2 | 143
1950 | 011207001009 | 墙面装饰板 | (1)龙骨材料种类、规格、中距:双面0.476彩钢聚氨酯保温板 (2)墙体厚度:200mm厚 (3)隔离层材料种类、规格:轻质隔热彩钢夹芯板墙包边 (4)基层材料种类、规格:与顶板不锈钢拉钉4.2*16固定 (5)面层材料品种、规格、颜色:地面保温层与墙板灌发泡 (6)墙板底部40*40镀锌角铁 (7)压条材料种类、规格:40*40*6厚工业级尼龙长垫片放置两块墙板对接处下方 (8)具体要求详见招标文件中品目1一10技术参数要求 | m2 | 115.81
1951 | 010804007001 | 特种门 | (1)100mm双面不锈钢手动平移门1400*2000 （冷库室） (2)具体要求详见招标文件中品目1一10技术参数要求 | m2
1952 | 010804007004 | 特种门 | (1)100mm双面不锈钢手动平移门1500*2100（冷库室） (2)具体要求详见招标文件中品目1一10技术参数要求 | m2 | 3.15
1953 | 010804007002 | 特种门 | (1)150mm双面不锈钢手动平移门1400*2000 (2)具体要求详见招标文件中品目1一10技术参数要求 | m2
1954 | 010804007005 | 特种门 | (1)150mm双面不锈钢手动平移门1500*2100 (2)具体要求详见招标文件中品目1一10技术参数要求 | m2 | 3.15
废水处理室土建
1955 | 010504001002 | 直形墙 | (1)混凝土种类（商品混凝土、现场拌制，泵送、非泵送）:240厚混凝土墙 (2)混凝土强度等级:C25 (3)具体要求详见招标文件中品目1一10技术参数要求 | m3 | 9.331
1956 | 011201001030 | 墙面一般抹灰 | (1)墙体类型:混凝土墙体抹灰 (2)界面剂类型:纯水泥砂浆两道 (3)底层厚度、砂浆配合比:1：2.5水泥砂浆20厚，表面纯水泥砂浆压光 (4)具体要求详见招标文件中品目1一10技术参数要求 | m2 | 77.76
1957 | 010505003003 | 平板 | (1)混凝土种类（商品混凝土、现场拌制，泵送、非泵送）:250厚C25预拌泵送普通混凝土(平板) (2)混凝土强度等级:C25 (3)具体要求详见招标文件中品目1一10技术参数要求 | m3 | 3.95
1958 | 010404001003 | 垫层 | (1)垫层材料种类、配合比、厚度:100厚C25垫层 (2)搅拌机拌制混凝土调整费 (3)具体要求详见招标文件中品目1一10技术参数要求 | m3 | 1.743
1959 | 010505002002 | 无梁板 | (1)混凝土种类（商品混凝土、现场拌制，泵送、非泵送）:100厚C25预拌泵送普通混凝土(无梁板) (2)C25 (3)具体要求详见招标文件中品目1一10技术参数要求 | m3 | 1.159
1960 | 010401012002 | 零星砌砖 | (1)零星砌砖名称、部位:钢爬梯洞口处 (2)砖品种、规格、强度等级:零星砌砖 (3)具体要求详见招标文件中品目1一10技术参数要求 | m3 | 0.138
1961 | 011203001002 | 零星项目一般抹灰 | (1)基层类型、部位:钢爬梯洞口处 (2)底层厚度、砂浆配合比:零星水泥砂浆(一般抹灰 12+6mm厚) (3)具体要求详见招标文件中品目1一10技术参数要求 | m2 | 2.296
1962 | 010515001003 | 现浇构件钢筋 | (1)钢筋种类、规格:现浇构件带肋钢筋HRB400以内(直径≤10mm) (3)具体要求详见招标文件中品目1一10技术参数要求 | t | 0.992
1963 | 010606008002 | 钢梯 | (1)钢材品种、规格:钢爬梯800*600 (2)钢梯形式:12厘螺纹钢筋 (3)螺栓种类:300锚入池壁 (4)防火要求:金属面防火涂料(钢结构防火涂料 超薄型 耐火极限1小时) (5)金属构件制作(金属面除锈 喷石英砂) (6)金属面其他油漆(金属面 红丹防锈漆一遍) (7)具体要求详见招标文件中品目1一10技术参数要求 | t | 0.018
废水处理设备房 |  | 废水处理设备房
1964 | 011210002009 | 金属隔断 | (1)骨架、边框材料种类、规格:50系列玻镁彩钢板 (2)隔板材料品种、规格、颜色:采用企口插入式 (3)嵌缝、塞口材料品种:镀锌钢板厚0.472mm (4)50mm承重龙骨150kg/m2 (5)B耐火极限大于一小时以上，符合防火规范 (6)具体要求详见招标文件中品目1一10技术参数要求 | m2 | 42.08
1965 | 011302001023 | 吊顶天棚 | (1)吊顶形式、吊杆规格、高度:50系列玻镁彩钢板吊顶 (2)龙骨材料种类、规格、中距:天棚龙骨(装配式U型轻钢（不上人型） 面层规(600mm×600mm) 平面) (3)基层材料种类、规格:彩钢板之间采用承插式连接 (4)面层材料品种、规格:钢板厚度0.472mm (5)压条材料种类、规格:配套铝合金型材δ=1.2mm (6)嵌缝材料种类:吊顶、吊杆紧固件 (7)防护材料种类:密封材料 (8)具体要求详见招标文件中品目1一10技术参数要求 | m2 | 16.2
1966 | 010505003004 | 平板 | (1)混凝土种类（商品混凝土、现场拌制，泵送、非泵送）:250厚C25预拌泵送普通混凝土(平板) (2)混凝土强度等级:C25 (3)具体要求详见招标文件中品目1一10技术参数要求 | m3 | 5.12
1967 | 010404001004 | 垫层 | (1)垫层材料种类、配合比、厚度:100厚C25垫层 (2)搅拌机拌制混凝土调整费 (3)具体要求详见招标文件中品目1一10技术参数要求 | m3 | 2.772
1968 | 010515001004 | 现浇构件钢筋 | (1)钢筋种类、规格:现浇构件带肋钢筋HRB400以内(直径≤10mm) (3)具体要求详见招标文件中品目1一10技术参数要求 | t | 0.312
1969 | 010802002018 | 彩板门 | (1)50系列玻镁彩钢板门 (2)尺寸1200*2000 (3)配套铝型材门套 (4)执手锁、门吸、铰链等五金 (5)具体要求详见招标文件中品目1一10技术参数要求 | m2 | 2.4
1970 | 010807001017 | 金属（塑钢、断桥）窗 | (1)框、扇材质:6厘透明钢化玻璃 (2)玻璃品种、厚度:洁净密封窗高1600mm (3)配套铝型材窗套(4)具体要求详见招标文件中品目1一10技术参数要求 | m2 | 2.56
D号楼装饰
二层冷库装饰
1971 | 011102003022 | 块料楼地面 | (1)防护层材料种类:150mm厚挤塑板 (2)面层材料品种、规格、颜色:100厚C30钢筋混凝土层φ8@10，双层双向 (3)嵌缝材料种类:卷材防水(高聚物改性沥青自粘卷材 自粘法一层 平面) (4)酸洗、打蜡要求:PE膜加油毡 (5)金刚砂地面 (6)具体要求详见招标文件中品目1一10技术参数要求 | m2 | 16.28
1972 | 011302001021 | 吊顶天棚 | (1)吊顶形式、吊杆规格、高度:150厚聚氨酯库板 (2)龙骨材料种类、规格、中距:天棚龙骨(装配式U型轻钢（不上人型） 面层规(600mm×600mm) 平面) (3)基层材料种类、规格:M12螺母，顶部凛条 (4)面层材料品种、规格:M12镀锌螺丝杆 (5)压条材料种类、规格:C型钢，M14螺母 (6)具体要求详见招标文件中品目1一10技术参数要求 | m2 | 18.8
1973 | 011207001010 | 墙面装饰板 | (1)龙骨材料种类、规格、中距:双面0.476彩钢聚氨酯保温板 (2)墙体厚度:150mm厚 (3)隔离层材料种类、规格:轻质隔热彩钢夹芯板墙包边 (4)基层材料种类、规格:与顶板不锈钢拉钉4.2*16固定 (5)面层材料品种、规格、颜色:地面保温层与墙板灌发泡 (6)墙板底部40*40镀锌角铁 (7)压条材料种类、规格:40*40*6厚工业级尼龙长垫片放置两块墙板对接处下方 (8)具体要求详见招标文件中品目1一10技术参数要求 | m2 | 73.56
1974 | 010804007003 | 特种门 | (1)100mm双面不锈钢手动平移门2000*1000（冷库室） (2)具体要求详见招标文件中品目1一5技术参数要求 | m2
1975 | 010804007006 | 特种门 | (1)100mm双面不锈钢手动平移门1200*2100（冷库室） (2)具体要求详见招标文件中品目1一5技术参数要求 | m2 | 2.52
品目号1一11
实验室供气系统
B号楼实验室供气系统
1976 | 030801006011 | 低压不锈钢管 | (1)不锈钢管道 1",SS316L;BA级 电弧焊 (2)管道系统吹扫(空气吹扫 公称直径50mm以内) (3)铝制支架 (4)具体要求详见招标文件中品目号1-11技术参数要求 | m | 98.5
1977 | 030801006012 | 低压不锈钢管 | (1)不锈钢管道 1/2",SS316L;BA级 电弧焊 (2)管道系统吹扫(空气吹扫 公称直径50mm以内) (3)铝制支架 (4)具体要求详见招标文件中品目号1-11技术参数要求 | m | 1912
1978 | 030801006013 | 低压不锈钢管 | (1)不锈钢管道 1/4", SS316L;BA级 电弧焊 (2)管道系统吹扫(空 气吹扫 公称直径50mm以内) (3)铝制支架 | m | 1874.8
1979 | 030804003032 | 低压不锈钢管件 | (1)不锈钢管件 对焊弯头 1" (2)具体要求详见招标文件中品目号1-11技术参数要求 | 个 | 50
1980 | 030804003033 | 低压不锈钢管件 | (1)不锈钢管件 对焊三通 SS-WT1"×1/2" (2)具体要求详见招标文件中品目号1-11技术参数要求 | 个 | 10
1981 | 030804003034 | 低压不锈钢管件 | (1)不锈钢管件 对焊三通 SS-WT1"×1/4" (2)具体要求详见招标文件中品目号1-11技术参数要求 | 个 | 2
1982 | 030804003035 | 低压不锈钢管件 | (1) 不锈钢管件 对焊三通 SS-WT1/2"×1/2" (2)具体要求详见招标文件中品目号1-11技术参数要求 | 个 | 44
1983 | 030804003036 | 低压不锈钢管件 | (1) 不锈钢管件 对焊三通 SS-WT1/2"×1/4" (2)具体要求详见招标文件中品目号1-11技术参数要求 | 个 | 144
1984 | 030804003037 | 低压不锈钢管件 | (1)不锈钢管件 对焊三通 SS-WT1/4"×1/4" (2)具体要求详见招标文件中品目号1-11技术参数要求 | 个 | 266
1985 | 030804003038 | 低压不锈钢管件 | (1)不锈钢管件 焊接大小头 SS-RE1"×1/2" (2)具体要求详见招标文件中品目号1-11技术参数要求 | 个 | 3
1986 | 030804003039 | 低压不锈钢管件 | (1)不锈钢管件 焊接大小头 SS-RE1/2"×1/4" (2)具体要求详见招标文件中品目号1-11技术参数要求 | 个 | 68
1987 | 030804003040 | 低压不锈钢管件 | (1)不锈钢管件 NPT转换接头 SS-1/4"NPT×1/2"LOK (2)具体要求详见招标文件中品目号1-11技术参数要求 | 个 | 31
1988 | 030804003041 | 低压不锈钢管件 | (1)不锈钢管件 NPT转换接头 SS-1/4"NPT×1/4"LOK (2)具体要求详见招标文件中品目号1-11技术参数要求 | 个 | 58
1989 | 030804003042 | 低压不锈钢管件 | (1) 不锈钢管件 外丝接头 SS-HN-1/4" (2)具体要求详见招标文件中品目号1-11技术参数要求 | 个 | 64
1990 | 030804003043 | 低压不锈钢管件 | (1)末端转换接头 SS-1/4"TUBE×1/8"LOK (2)具体要求详见招标文件中品目号1-11技术参数要求 | 个 | 331
1991 | 031003010007 | 软接头(软管) | (1)不锈钢高压软管 1/4",SS316 (2)具体要求详见招标文件中品目号1-11技术参数要求 | 个/组 | 68
1992 | 031008004003 | 气体汇流排 | (1)二节点汇流管 (2)具体要求详见招标文件中品目号1-11技术参数要求 | 组 | 14
1993 | 031008004004 | 气体汇流排 | (1)三节点汇流管 (2)具体要求详见招标文件中品目号1-11技术参数要求 | 组 | 2
1994 | 030804003044 | 低压不锈钢管件 | (1)钢瓶接头 SS-316 (2)钢瓶固定架 (3)具体要求详见招标文件中品目号1-11技术参数要求 | 个 | 68
1995 | 030607004006 | 信号报警装置 | (1)低压报警控制箱 (2)具体要求详见招标文件中品目号1-11技术参数要求 | 套 | 4
1996 | 080905002004 | 报警控制器 | (1)泄露报警控制箱 (2)具体要求详见招标文件中品目号1-11技术参数要求 | 套 | 2
1999 | 030807002018 | 低压焊接阀门 | (1)二级调压阀系统 (2)直线型，带固定底板，含进出气接头， 进气带球阀 (3)具体要求详见招标文件中品目号1-11技术参数要求 | 个 | 270
2000 | 030807002019 | 低压焊接阀门 | (1)球阀 SSBVL-1/2"LOK (2)具体要求详见招标文件中品目号1-11技术参数要求 | 个 | 31
2001 | 030807002020 | 低压焊接阀门 | (1)球阀 SSBVL-1/4"LOK (2)具体要求详见招标文件中品目号1-11技术参数要求 | 个 | 405
2002 | 030807002021 | 低压焊接阀门 | (1)单向阀 SS-CV-1/4" (2)具体要求详见招标文件中品目号1-11技术参数要求 | 个 | 34
2003 | 030807002022 | 低压焊接阀门 | (1)阻火器 1/4",SS316 (2)具体要求详见招标文件中品目号1-11技术参数要求 | 个 | 7
D号楼实验室供气系统
2004 | 030801006015 | 低压不锈钢管 | (1)不锈钢管道 1/4", SS316L;BA级 电弧焊 (2)管道系统吹扫(空气吹扫 公称直径50mm 以内) (3)铝制支架 (4)具体要求详见招标文件中品目号1-11技术参数要求 | m | 56.3
2005 | 030801006016 | 低压不锈钢管 | (1)不锈钢管道 3/8",SS316L;BA级 电弧焊 (2)管道系统吹扫(空气吹扫 公称直径50mm以内) (3)铝制支架 (4)具体要求详见招标文件中品目号1-11技术参数要求 | m | 271.5
2006 | 030804003045 | 低压不锈钢管件 | (1) 不锈钢管件 对焊三通 SS-WT3/8"*3/8" (2)具体要求详见招标文件中品目号1-11技术参数要求 | 个 | 1
2007 | 030804003046 | 低压不锈钢管件 | (1) 不锈钢管件 对焊三通 SS-WT3/8"*1/4" (2)具体要求详见招标文件中品目号1-11技术参数要求 | 个 | 7
2008 | 030804003047 | 低压不锈钢管件 | (1)不锈钢管件 焊接大小头 SS-RE3/8"*1/4" (2)具体要求详见招标文件中品目号1-11技术参数要求 | 个 | 12
2009 | 030804003048 | 低压不锈钢管件 | (1)末端转换接头 SS-1/4"TUBE×1/8"LOK (2)具体要求详见招标文件中品目号1-11技术参数要求 | 个 | 18
2010 | 031003010011 | 软接头(软管) | (1)不锈钢高压软管 1/4",SS316 (2)具体要求详见招标文件中品目号1-11技术参数要求 | 个/组 | 11
2011 | 030804003049 | 低压不锈钢管件 | (1)钢瓶接头 SS-316 (2)钢瓶固定架 (3)具体要求详见招标文件中品目号1-11技术参数要求 | 个 | 11
2012 | 080905002005 | 报警控制器 | (1)泄露报警控制箱 (2)具体要求详见招标文件中品目号1-11技术参数要求 | 套 | 1
2017 | 030807002024 | 低压焊接阀门 | (1)二级调压阀系统 (2)具体要求详见招标文件中品目号1-11技术参数要求 | 个 | 13
2018 | 030807002025 | 低压焊接阀门 | (1)球阀 SSBVL-1/4"LOK (2)具体要求详见招标文件中品目号1-11技术参数要求 | 个 | 18
2019 | 030807002026 | 低压焊接阀门 | (1)阻火器 1/4",SS316 (2)具体要求详见招标文件中品目号1-11技术参数要求 | 个 | 7
品目号1一12
实验室热水系统
2020 | 031001006032 | 塑料管 | (1)热熔连接 (2)室内 (3)热水 (4)PP-R热水管 DN15 1.6Mpa (5)冲洗消毒、压力试验 (6)嵌铜管件 DN25 (7)具体要求详见招标文件中品目号1-12技术参数要求 | m | 30.85
2021 | 031001006033 | 塑料管 | (1)热熔连接 (2)室内 (3)热水 (4)PP-R热水管 DN20 1.6Mpa (5)冲洗消毒、压力试验 (6)嵌铜管件 DN20 (7)具体要求详见招标文件中品目号1-12技术参数要求 | m | 81
2022 | 031001006034 | 塑料管 | (1)热熔连接 (2)室内 (3)热水 (4)PP-R热水管 DN25 1.6Mpa (5)冲洗消毒、压力试验 (6)嵌铜管件 DN25 (7)具体要求详见招标文件中品目号1-12技术参数要求 | m | 137.2
2023 | 031001006035 | 塑料管 | (1)热熔连接 (2)室内 (3)热水 (4)PP-R热水管 DN40 1.6Mpa (5)冲洗消毒、压力试验 (6)嵌铜管件 DN40 (7)具体要求详见招标文件中品目号1-12技术参数要求 | m | 102.9
2024 | 031003001025 | 螺纹阀门 | (1)截止阀 DN15 螺纹连接 (2)具体要求详见招标文件中品目号1-8技术参数要求 | 个 | 21
2025 | 031003001026 | 螺纹阀门 | (1)截止阀 DN20 螺纹连接 (2)具体要求详见招标文件中品目号1-12技术参数要求 | 个 | 6
2026 | 031003001027 | 螺纹阀门 | (1)截止阀 DN25 螺纹连接 (2)具体要求详见招标文件中品目号1-12技术参数要求 | 个 | 4
2027 | 031003001028 | 螺纹阀门 | (1)截止阀 DN40 螺纹连接 (2)具体要求详见招标文件中品目号1-12技术参数要求 | 个 | 8
2028 | 031003001029 | 螺纹阀门 | (1)球阀 DN40 螺纹连接 (2)具体要求详见招标文件中品目号1-12技术参数要求 | 个 | 2
2029 | 031003001030 | 螺纹阀门 | (1)自动排气阀 DN40 (2)具体要求详见招标文件中品目号1-12技术参数要求 | 个 | 2
2030 | 031208002010 | 管道绝热 | (1)具体要求详见招标文件中品目号1-12技术参数要求 | m3 | 3.14
2031 | 031208004002 | 阀门绝热 | (1)具体要求详见招标文件中品目号1-12技术参数要求 | 个 | 35
2032 | 030109012003 | 其他泵 | (1)热泵主机 CAHP-PI-42 (2)功率：42kW (3)具体要求详见招标文件中品目号1-12技术参数要求 | 台 | 1
2033 | 030211003003 | 循环水泵 | (1)循环水泵 Q=4m3/h H=22M (2)具体要求详见招标文件中品目号1-12技术参数要求 | 台 | 2
2034 | 030211003004 | 循环水泵 | (1)回水循环泵 Q=1m/3 H=15M (2)具体要求详见招标文件中品目号1-12技术参数要求 | 台 | 1
2035 | 031006015004 | 水箱 | (1)蓄水箱 CAHP-TANK-120B，455L (2)具体要求详见招标文件中品目号1-12技术参数要求 | 台 | 4
2036 | 031006015005 | 水箱 | (1)加热水箱 CAHP-TANK-24，24KW (2)具体要求详见招标文件中品目号1-12技术参数要求 | 台 | 1
2037 | 030503006019 | 传感器 | (1)温度传感器 (2)具体要求详见招标文件中品目号1-12技术参数要求 | 支/台 | 6
2038 | 031003010008 | 软接头(软管) | (1)软接头安装 DN40 (2)具体要求详见招标文件中品目号1-12技术参数要求 | 个/组 | 6
2039 | 030601002002 | 压力仪表 | (1)压力仪表(压力表 就地) (2)取源部件制作安装(压力表弯安装) (3)具体要求详见招标文件中品目号1-12技术参数要求 | 台 | 6
2040 | 031003010009 | 软接头(软管) | (1)Y型过滤器 DN40 (2)具体要求详见招标文件中品目号1-12技术参数要求 | 个/组 | 3
2041 | 031003002002 | 螺纹法兰阀门 | (1)止回阀 DN40 (2)具体要求详见招标文件中品目号1-12技术参数要求 | 个 | 3
2042 | 030413003012 | 打洞(孔) | (1)混凝土楼板钻孔(钻孔直径63mm以内) (2)堵洞(公称直径50mm以内) (3)具体要求详见招标文件中品目号1-12技术参数要求 | 个 | 21
品目号1一13
实验室纯水系统（管道及配件）
2048 | 030801006014 | 低压不锈钢管 | (1)低压管道 不锈钢管(电弧焊) SS304 DN20 (2)管道消毒、冲洗(公称直径20mm以内) (3)具体要求详见招标文件中品目号1-13技术参数要求 | m | 1184.1
2049 | 030807001003 | 低压螺纹阀门 | (1)减压阀 DN20 (2)具体要求详见招标文件中品目号1-13技术参数要求 | 个 | 57
2050 | 030807001004 | 低压螺纹阀门 | (1)卫生级隔膜阀 DN20 (2)具体要求详见招标文件中品目号1-13技术参数要求 | 个 | 57
2051 | 031003010010 | 软接头(软管) | (1)低压管道 金属软管安装(螺纹连接) 公称直径15mm以内 (2)具体要求详见招标文件中品目号1-13技术参数要求 | 个/组 | 57
2052 | 031004014226 | 给、排水附(配)件 | (1)水龙头安装(公称直径15mm) (2)具体要求详见招标文件中品目号1-13技术参数要求 | 个/组 | 57
2053 | 030413003013 | 打洞(孔) | (1)混凝土楼板钻孔(钻孔直径63mm以内) (2)堵洞(公称直径50mm以内) (3)具体要求详见招标文件中品目号1-13技术参数要求 | 个 | 57
品目号1一14
实验室纯水机组
2054 | 030225002005 | 水处理设备 | (1)纯水制备系统: (2) 纯水制备系统 ZR0S50100 (3) 反渗透优化预处理柱 PR0GTL0S1 (4) 清洁口安装组件 ZR00CLNKT (5) 反渗透膜清洗药片，45片/包装 (6) 漏水检测器 TANKLK001 (7)具体要求详见招标文件中品目号1-14技术参数要求 | 台 | 2
2055 | 031006015007 | 水箱 | (1)纯水储存水箱 SS304 1500L (2)水箱溢流保护装置 ZF2000043 (3)具体要求详见招标文件中品目号1-14技术参数要求 | 台 | 1
2056 | 030113015003 | 过滤器 | (1)水箱空气过滤器 ZFRE012FC (2)具体要求详见招标文件中品目号1-14技术参数要求 | 台 | 1
2057 | 030503006022 | 传感器 | (1)水箱液位传感器 ZSTPS2005 (2)大系统液位信号转换接头 ZSTWINLX2 (3)具体要求详见招标文件中品目号1-14技术参数要求 | 套 | 1
2058 | 030225002006 | 水处理设备 | (1)纯水预处理及分配系统: (2)管路除菌滤芯套筒 (3)套筒扳手 (4)0.22um除菌滤芯 (5)大系统安装配件包 (6)管路电阻率测试仪 (7)大系统定制费 (8)预处理及双循环系统定制费 (9)具体要求详见招标文件中品目号1-14技术参数要求 | 台 | 2
品目号1一15
生物安全柜
2059 | 011501008217 | 生物安全柜 | (1)台柜规格:生物安全柜 (2)材料种类、规格:A2，双人单面 (3)具体要求详见招标文件中品目号1-15技术参数要求 | 个 | 6
品目号1一16
超净工作台
2060 | 011501001946 | 超净工作台 | (1)台柜规格:超净工作台 (2)材料种类、规格:A2，双人单面 (3)具体要求详见招标文件中品目号1-16技术参数要求 | 个 | 1
品目号1一17
通风控制系统∮250
2061 | 030610001018 | 盘、箱、柜 | (1)通风柜变风量控制柜 (2)面风速传感器安装 (3)位移传感器安装 (4)变风量蝶阀 ∮250 安装 (5)具体要求详见招标文件中品目号1-17技术参数要求 | 台 | 136
品目号1一18
通风控制系统∮315
2062 | 030610001019 | 盘、箱、柜 | (1)通风柜变风量控制柜 (2)面风速传感器安装 (3)位移传感器安装 (4)变风量蝶阀 ∮315安装 (5)具体要求详见招标文件中品目号1-18技术参数要求 | 台 | 14
品目号1一19
半自动切换汇流排
2063 | 030607004009 | 信号报警装置 | (1)半自动切换汇流排系统 (2)具体要求详见招标文件中品目号1-19技术参数要求 | 套 | 17
品目号1一20
一级减压阀
2064 | 030807002027 | 低压焊接阀门 | (1)一级调压阀系统 (2)带不锈钢固定底板，含联体排空截止阀、外置安全泄压阀（排空并接） (3)具体要求详见招标文件中品目号1-20技术参数要求 | 个 | 26
品目号1一21
气体泄露报警系统
2065 | 030607001006 | 安全监测装置 | (1)C2H2泄漏侦测系统(2)具体要求详见招标文件中品目号1-21技术参数要求 | 台/套 | 2
2066 | 030607001007 | 安全监测装置 | (1)CH4泄漏侦测系统(2)具体要求详见招标文件中品目号1-21技术参数要求 | 台/套 | 2
2067 | 030607001008 | 安全监测装置 | (1)H2泄漏侦测系统(2)具体要求详见招标文件中品目号1-21技术参数要求 | 台/套 | 2
2068 | 030607001010 | 安全监测装置 | (1)易燃易爆气体泄漏侦测探头 (2)具体要求详见招标文件中品目号1-21技术参数要求 | 台/套 | 3
品目号1一22
气体泄露报警系统（氧气）
2065 | 030607001006 | 安全监测装置 | (1)C2H2泄漏侦测系统(2)具体要求详见招标文件中品目号1-22技术参数要求 | 台/套 | 1
品目号1一23
废液收集装置
2070 | 031006008002 | 水处理器 | (1)废液收集装置 (2)具体要求详见招标文件中品目号1-23技术参数要求 | 台 | 12
备注：品目1-1、1-15、1-16、1-23请详见图纸B、D号楼的平面工艺设计图，品目1-2、1-17、1-18详见B、D号楼的通风设计图，品目1-3详见B号楼恒温恒湿设计图，品目1-4详见B号楼洁净空调设计图，品目1-5详见B、D号楼冷库设计图，品目1-6详见B、D号楼实验室电气设计图，品目1-7详见B号楼温湿度监控设计图，品目1-8详见B、D号楼给排水设计图，品目1-9详见B号楼废水处理设计图，品目1-10详见B、D号楼装饰装修设计图，品目1-11、1-19、1-20、1-21、1-22详见B、D号楼供气设计图，品目1-12详见B号楼热水设计图，品目1-13、1-14详见B号楼实验室纯水设计图，